## Orçamento Sintético
PLANILHA ORÇAMENTÁRIA
OBSERVAÇÕES:
1 - As informações mínimas que deverão constar da planilha são: Númeração do Item, Discriminação,
Unidade, Quantidade, Custo Unitário do material, Custo Unitário de Mão de Obra, Custo total do
Material por item, Custo total de Mão de Obra por Item, Subtotais de Material, subtotais de Mão de
Obra, Total Geral de Material, Total Geral de Mão de Obra e Total Geral do Orçamento.
2 - A Planilha orçamentária abaixo deverá ser apresentada utilizando papel timbrado da empresa;
3 - Os Valores constantes na planilha deverão ser o valores de mercado, sem a aplicação do BDI;
4 - O BDI deverá estar destacado ao final da tabela, com o preenchimento dos campos específicos,
conforme abaixo. A composição do BDI aplicado deverá ser detalhada.
5 - Os itens elencados abaixo são referentes a obra ora em licitação, e servirão de referências
para cotação. Alterações nos itens e quantidades, somente poderão ocorrer com autorização da
Comissão Permanente de Licitação.
UO: | Sesc São Bento do Sul
Obra: | Adequação Acessibilidade
ORÇAMENTO DISCRIMINADO GLOBAL - MATERIAL E MÃO DE OBRA
Item | DISCRIMINAÇÃO | UNID. | QTDE. | CUSTO UNITÁRIO |  |  | CUSTO TOTAL
|  |  |  | MATER. UNIT. (R$) | M.D.O. UNIT. (R$) | TOTAL UNIT. (R$) | MATER. TOTAL (R$) | M.D.O. TOTAL (R$) | TOTAL ÍTEM (R$)
1 | SERVIÇOS INICIAIS E ADMINISTRAÇÃO
1.1 | DESPESAS INICIAIS
1.1.1 | IMPOSTOS E SEGUROS(RISCOS DE ENGENHARIA/RESPONSABILIDADE CIVIL | m² | 48.72 |  |  | 0 | 0 | 0 | 0
1.1.2 | Taxas De Legalização (Alvará, Habite-Se, Vistoria Corpo De Bombeiros, Etc) | m² | 48.72 |  |  | 0 | 0 | 0 | 0
| TOTAIS | [5 empty] | 0 | 0 | 0
1.2 | CANTEIRO DE OBRA
1.2.1 | FORNECIMENTO E INSTALAÇÃO DE PLACA DE OBRA COM CHAPA GALVANIZADA E ESTRUTURA DE MADEIRA. AF_03/2022_PS | m² | 3 |  |  | 0 | 0 | 0 | 0
1.2.2 | TAPUME COM TELHA METÁLICA. AF_03/2024 | m² | 24 |  |  | 0 | 0 | 0 | 0
1.2.3 | ALUGUEL MENSAL CONTAINER-ALMOXARIFADO-6,0x2,4m | MES | 4 |  |  | 0 | 0 | 0 | 0
| TOTAIS | [5 empty] | 0 | 0 | 0
1.3 | ADMINISTRAÇÃO LOCAL
1.3.1 | ENGENHEIRO CIVIL DE OBRA PLENO COM ENCARGOS COMPLEMENTARES (4H POR DIA POR 4 MESES) | H | 352 |  |  | 0 | 0 | 0 | 0
1.3.2 | ENGENHEIRO MECÂNICO COM ENCARGOS COMPLEMENTARES (4H POR DIA POR 1 MES) | H | 88 |  |  | 0 | 0 | 0 | 0
1.3.3 | MESTRE DE OBRAS COM ENCARGOS COMPLEMENTARES | MES | 4 |  |  | 0 | 0 | 0 | 0
1.3.4 | ANOTAÇÃO DE RESPONSABILIDADE TÉCNICA - ART | UN | 3 |  |  | 0 | 0 | 0 | 0
| TOTAIS | [5 empty] | 0 | 0 | 0
1.4 | PROJETO "AS BUILT"
1.4.1 | PROJETO ""AS BUILT"" ARQUITETURA | m² | 48.72 |  |  | 0 | 0 | 0 | 0
1.4.2 | PROJETO ""AS BUILT"" DE INSTALACOES HIDRAULICAS | m² | 48.72 |  |  | 0 | 0 | 0 | 0
1.4.3 | PROJETO ""AS BUIT"" DE INSTALACOES ELETRICAS | m² | 48.72 |  |  | 0 | 0 | 0 | 0
| TOTAIS | [5 empty] | 0 | 0 | 0
1.5 | DESPESAS CORRENTES
1.5.1 | EQUIPE DE OBRA-LIMPEZA PERMANENTE EM OBRA COM 1 OPERARIO | MES | 4 |  |  | 0 | 0 | 0 | 0
1.5.2 | ALUGUEL MENSAL ANDAIME TUBULAR ATE ALTURA 15,0 METROS | MES | 4 |  |  | 0 | 0 | 0 | 0
1.5.3 | ALUGUEL MENSAL ANDAIME FACHADEIRO | m² | 110 |  |  | 0 | 0 | 0 | 0
| TOTAIS | [5 empty] | 0 | 0 | 0
| TOTAL - SERVIÇOS INICIAIS E ADMINISTRAÇÃO | [5 empty] | 0 | 0 | 0
2 | DEMOLIÇÃO
2.1 | RETIRADA DE CORRIMÃOS | M | 23.26 |  |  | 0 | 0 | 0 | 0
2.2 | DEMOLIÇÃO DE ALVENARIA DE BLOCO FURADO, DE FORMA MANUAL, SEM REAPROVEITAMENTO. AF_09/2023 | m³ | 55.16 |  |  | 0 | 0 | 0 | 0
2.3 | REMOÇÃO DE PORTAS, DE FORMA MANUAL, SEM REAPROVEITAMENTO. AF_09/2023 | m² | 5.38 |  |  | 0 | 0 | 0 | 0
2.4 | REMOÇÃO DE JANELAS, DE FORMA MANUAL, SEM REAPROVEITAMENTO. AF_09/2023 | m² | 14.33 |  |  | 0 | 0 | 0 | 0
2.5 | DEMOLIÇÃO DE LAJES, EM CONCRETO ARMADO, DE FORMA MANUAL, SEM REAPROVEITAMENTO. AF_09/2023 | m³ | 4.02 |  |  | 0 | 0 | 0 | 0
2.6 | REMOÇÃO DE VIDRO TEMPERADO FIXADO EM PERFIL U. AF_11/2025 | m² | 9 |  |  | 0 | 0 | 0 | 0
2.7 | REMOÇÃO CALHAS E RUFOS, DE FORMA MANUAL, SEM REAPROVEITAMENTO. AF_09/2023 | M | 3.84 |  |  | 0 | 0 | 0 | 0
2.8 | REMOÇÃO DE PISO DE MADEIRA (ASSOALHO E BARROTE), DE FORMA MANUAL, SEM REAPROVEITAMENTO. AF_09/2023 | m² | 41 |  |  | 0 | 0 | 0 | 0
2.9 | Remoção de madeiramento (ripa e ripão) em telhado com telha cerâmica | m² | 3.8 |  |  | 0 | 0 | 0 | 0
2.10 | Remoção de telhamento com telhas cerâmicas | m² | 3.8 |  |  | 0 | 0 | 0 | 0
2.11 | DEMOLIÇÃO DE ARGAMASSAS, DE FORMA MANUAL, SEM REAPROVEITAMENTO. AF_09/2023 | m² | 44.84 |  |  | 0 | 0 | 0 | 0
2.12 | DEMOLIÇÃO DE REVESTIMENTO CERÂMICO, DE FORMA MANUAL, SEM REAPROVEITAMENTO. AF_09/2023 | m² | 42.69 |  |  | 0 | 0 | 0 | 0
2.13 | Demolição de pisos vinílicos, exclusive contra-piso | m² | 2.15 |  |  | 0 | 0 | 0 | 0
| TOTAIS | [5 empty] | 0 | 0 | 0
| TOTAL - DEMOLIÇÃO | [5 empty] | 0 | 0 | 0
3 | ESTRUTURA DE CONCRETO ARMADO
3.1 | INFRAESTRUTURA
3.1.1 | ESCAVAÇÕES
3.1.1.1 | ESCAVAÇÃO MECANIZADA PARA BLOCO DE COROAMENTO OU SAPATA COM RETROESCAVADEIRA (INCLUINDO ESCAVAÇÃO PARA COLOCAÇÃO DE FÔRMAS). AF_01/2024 | m³ | 9.17 |  |  | 0 | 0 | 0 | 0
3.1.1.2 | ESCAVAÇÃO MECANIZADA PARA VIGA BALDRAME OU SAPATA CORRIDA COM MINI-ESCAVADEIRA (INCLUINDO ESCAVAÇÃO PARA COLOCAÇÃO DE FÔRMAS). AF_01/2024 | m³ | 6.48 |  |  | 0 | 0 | 0 | 0
3.1.1.3 | COMPACTAÇÃO MECÂNICA DE SOLO PARA EXECUÇÃO DE RADIER, PISO DE CONCRETO OU LAJE SOBRE SOLO, COM COMPACTADOR DE SOLOS A PERCUSSÃO. AF_09/2021 | m² | 4.27 |  |  | 0 | 0 | 0 | 0
3.1.1.4 | LASTRO DE CONCRETO MAGRO, APLICADO EM BLOCOS DE COROAMENTO OU SAPATAS, ESPESSURA DE 5 CM. AF_01/2024 | m² | 4.87 |  |  | 0 | 0 | 0 | 0
3.1.1.5 | REATERRO MECANIZADO DE VALA COM MINICARREGADEIRA, COM COMPACTADOR DE SOLOS DE PERCUSSÃO. AF_08/2023 | m³ | 7.73 |  |  | 0 | 0 | 0 | 0
3.1.1.6 | CARGA, MANOBRA E DESCARGA DE SOLOS E MATERIAIS GRANULARES EM CAMINHÃO BASCULANTE 10 M³ - CARGA COM ESCAVADEIRA HIDRÁULICA (CAÇAMBA DE 1,20 M³ / 155 HP) E DESCARGA LIVRE (UNIDADE: M3). AF_02/2026 | m³ | 10.45 |  |  | 0 | 0 | 0 | 0
3.1.1.7 | TRANSPORTE COM CAMINHÃO BASCULANTE DE 10 M³, EM VIA URBANA PAVIMENTADA, DMT ATÉ 30 KM (UNIDADE: M3XKM). AF_02/2026 | M3XKM | 313.5 |  |  | 0 | 0 | 0 | 0
| TOTAIS | [5 empty] | 0 | 0 | 0
3.1.2 | FUNDAÇÕES
3.1.2.1 | MOBILIZAÇÃO E DESMOBILIZAÇÃO DE EQUIPAMENTO PARA ESTACA TIPO CRAVADA (CUSTO FIXO), INCLUSIVE CARGA E DESCARGA, EXCLUSIVE TRANSPORTE EM QUILÔMETRO RODADO (CUSTO VARIÁVEL) | un | 1 |  |  | 0 | 0 | 0 | 0
3.1.2.2 | Transporte de equipamentos com caminhão carroceria em rodovia pavimentada (UTILIZADO 60 KM) | KM | 60 |  |  | 0 | 0 | 0 | 0
3.1.2.3 | Estaca trilho TR 57 - fornecimento e cravação | m | 80 |  |  | 0 | 0 | 0 | 0
3.1.2.4 | CORTE E ARRASAMENTO ESTACA TRILHO TR-32 A TR-68 | UN | 4 |  |  | 0 | 0 | 0 | 0
3.1.2.5 | CONCRETO USINADO, FCK 30 MPA, LANÇAMENTO, ADENSAMENTO E ACABAMENTO MANUAL, INCLUSIVE BOMBEAMENTO | m³ | 0.9 |  |  | 0 | 0 | 0 | 0
3.1.2.6 | FABRICAÇÃO, MONTAGEM E DESMONTAGEM DE FÔRMA PARA BLOCO DE COROAMENTO, EM MADEIRA SERRADA, E=25 MM, 4 UTILIZAÇÕES. AF_01/2024 | m² | 11.1 |  |  | 0 | 0 | 0 | 0
3.1.2.7 | ARMAÇÃO DE BLOCO UTILIZANDO AÇO CA-60 DE 5 MM - MONTAGEM. AF_01/2024 | KG | 13.3 |  |  | 0 | 0 | 0 | 0
3.1.2.8 | ARMAÇÃO DE BLOCO UTILIZANDO AÇO CA-50 DE 8 MM - MONTAGEM. AF_01/2024 | KG | 16.8 |  |  | 0 | 0 | 0 | 0
3.1.2.9 | ARMAÇÃO DE BLOCO UTILIZANDO AÇO CA-50 DE 10 MM - MONTAGEM. AF_01/2024 | KG | 21.9 |  |  | 0 | 0 | 0 | 0
| TOTAIS | [5 empty] | 0 | 0 | 0
3.1.3 | VIGAS BALDRAMES
3.1.3.1 | CONCRETO USINADO, FCK 30 MPA, LANÇAMENTO, ADENSAMENTO E ACABAMENTO MANUAL, INCLUSIVE BOMBEAMENTO | m³ | 4.3 |  |  | 0 | 0 | 0 | 0
3.1.3.2 | FABRICAÇÃO, MONTAGEM E DESMONTAGEM DE FÔRMA PARA VIGA BALDRAME, EM MADEIRA SERRADA, E=25 MM, 4 UTILIZAÇÕES. AF_01/2024 | m² | 44.9 |  |  | 0 | 0 | 0 | 0
3.1.3.3 | ARMAÇÃO DE SAPATA ISOLADA, VIGA BALDRAME E SAPATA CORRIDA UTILIZANDO AÇO CA-60 DE 5 MM - MONTAGEM. AF_01/2024 | KG | 21.7 |  |  | 0 | 0 | 0 | 0
3.1.3.4 | ARMAÇÃO DE SAPATA ISOLADA, VIGA BALDRAME E SAPATA CORRIDA UTILIZANDO AÇO CA-50 DE 6,3 MM - MONTAGEM. AF_01/2024 | KG | 98.9 |  |  | 0 | 0 | 0 | 0
3.1.3.5 | ARMAÇÃO DE SAPATA ISOLADA, VIGA BALDRAME E SAPATA CORRIDA UTILIZANDO AÇO CA-50 DE 8 MM - MONTAGEM. AF_01/2024 | KG | 12.4 |  |  | 0 | 0 | 0 | 0
3.1.3.6 | ARMAÇÃO DE SAPATA ISOLADA, VIGA BALDRAME E SAPATA CORRIDA UTILIZANDO AÇO CA-50 DE 10 MM - MONTAGEM. AF_01/2024 | KG | 42 |  |  | 0 | 0 | 0 | 0
3.1.3.7 | ARMAÇÃO DE BLOCO, SAPATA ISOLADA, VIGA BALDRAME E SAPATA CORRIDA UTILIZANDO AÇO CA-50 DE 16 MM - MONTAGEM. AF_01/2024 | KG | 189.4 |  |  | 0 | 0 | 0 | 0
| TOTAIS | [5 empty] | 0 | 0 | 0
3.1.4 | LAJE
3.1.4.1 | CONCRETO USINADO, FCK 30 MPA, LANÇAMENTO, ADENSAMENTO E ACABAMENTO MANUAL, INCLUSIVE BOMBEAMENTO | m³ | 1.6 |  |  | 0 | 0 | 0 | 0
3.1.4.2 | ARMAÇÃO DE LAJE DE ESTRUTURA CONVENCIONAL DE CONCRETO ARMADO UTILIZANDO AÇO CA-60 DE 5,0 MM - MONTAGEM. AF_06/2022 | KG | 13.3 |  |  | 0 | 0 | 0 | 0
3.1.4.3 | ARMAÇÃO DE LAJE DE ESTRUTURA CONVENCIONAL DE CONCRETO ARMADO UTILIZANDO AÇO CA-50 DE 6,3 MM - MONTAGEM. AF_06/2022 | KG | 21.7 |  |  | 0 | 0 | 0 | 0
3.1.4.4 | ARMAÇÃO DE LAJE DE ESTRUTURA CONVENCIONAL DE CONCRETO ARMADO UTILIZANDO AÇO CA-50 DE 10,0 MM - MONTAGEM. AF_06/2022 | KG | 26.5 |  |  | 0 | 0 | 0 | 0
| TOTAIS | [5 empty] | 0 | 0 | 0
3.2 | SUPRAESTRUTURA
3.2.1 | SUBSOLO 1
3.2.1.1 | LAJES
3.2.1.1.1 | CONCRETO USINADO, FCK 30 MPA, LANÇAMENTO, ADENSAMENTO E ACABAMENTO MANUAL, INCLUSIVE BOMBEAMENTO | m³ | 0.9 |  |  | 0 | 0 | 0 | 0
3.2.1.1.2 | MONTAGEM E DESMONTAGEM DE FÔRMA DE LAJE MACIÇA, PÉ-DIREITO SIMPLES, EM CHAPA DE MADEIRA COMPENSADA RESINADA E CIMBRAMENTO DE MADEIRA, 4 UTILIZAÇÕES. AF_03/2022 | m² | 6 |  |  | 0 | 0 | 0 | 0
3.2.1.1.3 | ARMAÇÃO DE LAJE DE ESTRUTURA CONVENCIONAL DE CONCRETO ARMADO UTILIZANDO AÇO CA-60 DE 5,0 MM - MONTAGEM. AF_06/2022 | KG | 13 |  |  | 0 | 0 | 0 | 0
3.2.1.1.4 | ARMAÇÃO DE LAJE DE ESTRUTURA CONVENCIONAL DE CONCRETO ARMADO UTILIZANDO AÇO CA-50 DE 6,3 MM - MONTAGEM. AF_06/2022 | KG | 11 |  |  | 0 | 0 | 0 | 0
3.2.1.1.5 | ARMAÇÃO DE LAJE DE ESTRUTURA CONVENCIONAL DE CONCRETO ARMADO UTILIZANDO AÇO CA-50 DE 8,0 MM - MONTAGEM. AF_06/2022 | KG | 11 |  |  | 0 | 0 | 0 | 0
| TOTAIS | [5 empty] | 0 | 0 | 0
3.2.1.2 | PILARES
3.2.1.2.1 | CONCRETO USINADO, FCK 30 MPA, LANÇAMENTO, ADENSAMENTO E ACABAMENTO MANUAL, INCLUSIVE BOMBEAMENTO | m³ | 1 |  |  | 0 | 0 | 0 | 0
3.2.1.2.2 | MONTAGEM E DESMONTAGEM DE FÔRMA DE PILARES RETANGULARES E ESTRUTURAS SIMILARES, PÉ-DIREITO SIMPLES, EM MADEIRA SERRADA, 4 UTILIZAÇÕES. AF_09/2020 | m² | 16.6 |  |  | 0 | 0 | 0 | 0
3.2.1.2.3 | ARMAÇÃO DE PILAR OU VIGA DE ESTRUTURA CONVENCIONAL DE CONCRETO ARMADO UTILIZANDO AÇO CA-60 DE 5,0 MM - MONTAGEM. AF_06/2022 | KG | 22.8 |  |  | 0 | 0 | 0 | 0
3.2.1.2.4 | ARMAÇÃO DE PILAR OU VIGA DE ESTRUTURA CONVENCIONAL DE CONCRETO ARMADO UTILIZANDO AÇO CA-50 DE 10,0 MM - MONTAGEM. AF_06/2022 | KG | 45.9 |  |  | 0 | 0 | 0 | 0
| TOTAIS | [5 empty] | 0 | 0 | 0
3.2.1.3 | VIGAS
3.2.1.3.1 | CONCRETO USINADO, FCK 30 MPA, LANÇAMENTO, ADENSAMENTO E ACABAMENTO MANUAL, INCLUSIVE BOMBEAMENTO | m³ | 1.2 |  |  | 0 | 0 | 0 | 0
3.2.1.3.2 | MONTAGEM E DESMONTAGEM DE FÔRMA DE VIGA, ESCORAMENTO COM PONTALETE DE MADEIRA, PÉ-DIREITO SIMPLES, EM MADEIRA SERRADA, 4 UTILIZAÇÕES. AF_09/2020 | m² | 13.9 |  |  | 0 | 0 | 0 | 0
3.2.1.3.3 | ARMAÇÃO DE PILAR OU VIGA DE ESTRUTURA CONVENCIONAL DE CONCRETO ARMADO UTILIZANDO AÇO CA-60 DE 5,0 MM - MONTAGEM. AF_06/2022 | KG | 22.3 |  |  | 0 | 0 | 0 | 0
3.2.1.3.4 | ARMAÇÃO DE PILAR OU VIGA DE ESTRUTURA CONVENCIONAL DE CONCRETO ARMADO UTILIZANDO AÇO CA-50 DE 10,0 MM - MONTAGEM. AF_06/2022 | KG | 62.7 |  |  | 0 | 0 | 0 | 0
| TOTAIS | [5 empty] | 0 | 0 | 0
3.2.2 | TÉRREO
3.2.2.1 | LAJES
3.2.2.1.1 | CONCRETO USINADO, FCK 30 MPA, LANÇAMENTO, ADENSAMENTO E ACABAMENTO MANUAL, INCLUSIVE BOMBEAMENTO | m³ | 0.7 |  |  | 0 | 0 | 0 | 0
3.2.2.1.2 | MONTAGEM E DESMONTAGEM DE FÔRMA DE LAJE MACIÇA, PÉ-DIREITO SIMPLES, EM CHAPA DE MADEIRA COMPENSADA RESINADA E CIMBRAMENTO DE MADEIRA, 4 UTILIZAÇÕES. AF_03/2022 | m² | 4.6 |  |  | 0 | 0 | 0 | 0
3.2.2.1.3 | ARMAÇÃO DE LAJE DE ESTRUTURA CONVENCIONAL DE CONCRETO ARMADO UTILIZANDO AÇO CA-60 DE 5,0 MM - MONTAGEM. AF_06/2022 | KG | 9.3 |  |  | 0 | 0 | 0 | 0
3.2.2.1.4 | ARMAÇÃO DE LAJE DE ESTRUTURA CONVENCIONAL DE CONCRETO ARMADO UTILIZANDO AÇO CA-50 DE 6,3 MM - MONTAGEM. AF_06/2022 | KG | 13.2 |  |  | 0 | 0 | 0 | 0
| TOTAIS | [5 empty] | 0 | 0 | 0
3.2.2.2 | PILARES
3.2.2.2.1 | CONCRETO USINADO, FCK 30 MPA, LANÇAMENTO, ADENSAMENTO E ACABAMENTO MANUAL, INCLUSIVE BOMBEAMENTO | m³ | 1.1 |  |  | 0 | 0 | 0 | 0
3.2.2.2.2 | MONTAGEM E DESMONTAGEM DE FÔRMA DE PILARES RETANGULARES E ESTRUTURAS SIMILARES, PÉ-DIREITO SIMPLES, EM MADEIRA SERRADA, 4 UTILIZAÇÕES. AF_09/2020 | m² | 17.8 |  |  | 0 | 0 | 0 | 0
3.2.2.2.3 | ARMAÇÃO DE PILAR OU VIGA DE ESTRUTURA CONVENCIONAL DE CONCRETO ARMADO UTILIZANDO AÇO CA-60 DE 5,0 MM - MONTAGEM. AF_06/2022 | KG | 23.5 |  |  | 0 | 0 | 0 | 0
3.2.2.2.4 | ARMAÇÃO DE PILAR OU VIGA DE ESTRUTURA CONVENCIONAL DE CONCRETO ARMADO UTILIZANDO AÇO CA-50 DE 10,0 MM - MONTAGEM. AF_06/2022 | KG | 45.4 |  |  | 0 | 0 | 0 | 0
| TOTAIS | [5 empty] | 0 | 0 | 0
3.2.2.3 | VIGAS
3.2.2.3.1 | CONCRETO USINADO, FCK 30 MPA, LANÇAMENTO, ADENSAMENTO E ACABAMENTO MANUAL, INCLUSIVE BOMBEAMENTO | m³ | 0.9 |  |  | 0 | 0 | 0 | 0
3.2.2.3.2 | MONTAGEM E DESMONTAGEM DE FÔRMA DE VIGA, ESCORAMENTO COM PONTALETE DE MADEIRA, PÉ-DIREITO SIMPLES, EM MADEIRA SERRADA, 4 UTILIZAÇÕES. AF_09/2020 | m² | 11 |  |  | 0 | 0 | 0 | 0
3.2.2.3.3 | ARMAÇÃO DE PILAR OU VIGA DE ESTRUTURA CONVENCIONAL DE CONCRETO ARMADO UTILIZANDO AÇO CA-60 DE 5,0 MM - MONTAGEM. AF_06/2022 | KG | 19.2 |  |  | 0 | 0 | 0 | 0
3.2.2.3.4 | ARMAÇÃO DE PILAR OU VIGA DE ESTRUTURA CONVENCIONAL DE CONCRETO ARMADO UTILIZANDO AÇO CA-50 DE 8,0 MM - MONTAGEM. AF_06/2022 | KG | 9.2 |  |  | 0 | 0 | 0 | 0
3.2.2.3.5 | ARMAÇÃO DE PILAR OU VIGA DE ESTRUTURA CONVENCIONAL DE CONCRETO ARMADO UTILIZANDO AÇO CA-50 DE 10,0 MM - MONTAGEM. AF_06/2022 | KG | 39.6 |  |  | 0 | 0 | 0 | 0
| TOTAIS | [5 empty] | 0 | 0 | 0
3.2.3 | COBERTURA
3.2.3.1 | LAJES
3.2.3.1.1 | CONCRETO USINADO, FCK 30 MPA, LANÇAMENTO, ADENSAMENTO E ACABAMENTO MANUAL, INCLUSIVE BOMBEAMENTO | m³ | 1 |  |  | 0 | 0 | 0 | 0
3.2.3.1.2 | MONTAGEM E DESMONTAGEM DE FÔRMA DE LAJE MACIÇA, PÉ-DIREITO SIMPLES, EM CHAPA DE MADEIRA COMPENSADA RESINADA E CIMBRAMENTO DE MADEIRA, 4 UTILIZAÇÕES. AF_03/2022 | m² | 6.5 |  |  | 0 | 0 | 0 | 0
3.2.3.1.3 | ARMAÇÃO DE LAJE DE ESTRUTURA CONVENCIONAL DE CONCRETO ARMADO UTILIZANDO AÇO CA-60 DE 5,0 MM - MONTAGEM. AF_06/2022 | KG | 10.3 |  |  | 0 | 0 | 0 | 0
3.2.3.1.4 | ARMAÇÃO DE LAJE DE ESTRUTURA CONVENCIONAL DE CONCRETO ARMADO UTILIZANDO AÇO CA-50 DE 6,3 MM - MONTAGEM. AF_06/2022 | KG | 17.7 |  |  | 0 | 0 | 0 | 0
| TOTAIS | [5 empty] | 0 | 0 | 0
3.2.3.2 | PILARES
3.2.3.2.1 | CONCRETO USINADO, FCK 30 MPA, LANÇAMENTO, ADENSAMENTO E ACABAMENTO MANUAL, INCLUSIVE BOMBEAMENTO | m³ | 1.3 |  |  | 0 | 0 | 0 | 0
3.2.3.2.2 | MONTAGEM E DESMONTAGEM DE FÔRMA DE PILARES RETANGULARES E ESTRUTURAS SIMILARES, PÉ-DIREITO SIMPLES, EM MADEIRA SERRADA, 4 UTILIZAÇÕES. AF_09/2020 | m² | 20.4 |  |  | 0 | 0 | 0 | 0
3.2.3.2.3 | ARMAÇÃO DE PILAR OU VIGA DE ESTRUTURA CONVENCIONAL DE CONCRETO ARMADO UTILIZANDO AÇO CA-60 DE 5,0 MM - MONTAGEM. AF_06/2022 | KG | 26.4 |  |  | 0 | 0 | 0 | 0
3.2.3.2.4 | ARMAÇÃO DE PILAR OU VIGA DE ESTRUTURA CONVENCIONAL DE CONCRETO ARMADO UTILIZANDO AÇO CA-50 DE 10,0 MM - MONTAGEM. AF_06/2022 | KG | 49.7 |  |  | 0 | 0 | 0 | 0
| TOTAIS | [5 empty] | 0 | 0 | 0
3.2.3.3 | VIGAS
3.2.3.3.1 | CONCRETO USINADO, FCK 30 MPA, LANÇAMENTO, ADENSAMENTO E ACABAMENTO MANUAL, INCLUSIVE BOMBEAMENTO | m³ | 1.1 |  |  | 0 | 0 | 0 | 0
3.2.3.3.2 | MONTAGEM E DESMONTAGEM DE FÔRMA DE VIGA, ESCORAMENTO COM PONTALETE DE MADEIRA, PÉ-DIREITO SIMPLES, EM MADEIRA SERRADA, 4 UTILIZAÇÕES. AF_09/2020 | m² | 13.2 |  |  | 0 | 0 | 0 | 0
3.2.3.3.3 | ARMAÇÃO DE PILAR OU VIGA DE ESTRUTURA CONVENCIONAL DE CONCRETO ARMADO UTILIZANDO AÇO CA-60 DE 5,0 MM - MONTAGEM. AF_06/2022 | KG | 15.4 |  |  | 0 | 0 | 0 | 0
3.2.3.3.4 | ARMAÇÃO DE PILAR OU VIGA DE ESTRUTURA CONVENCIONAL DE CONCRETO ARMADO UTILIZANDO AÇO CA-50 DE 10,0 MM - MONTAGEM. AF_06/2022 | KG | 49.2 |  |  | 0 | 0 | 0 | 0
| TOTAIS | [5 empty] | 0 | 0 | 0
3.2.4 | COBERTURA ELEVADOR
3.2.4.1 | LAJES
3.2.4.1.1 | CONCRETO USINADO, FCK 30 MPA, LANÇAMENTO, ADENSAMENTO E ACABAMENTO MANUAL, INCLUSIVE BOMBEAMENTO | m³ | 0.5 |  |  | 0 | 0 | 0 | 0
3.2.4.1.2 | MONTAGEM E DESMONTAGEM DE FÔRMA DE LAJE MACIÇA, PÉ-DIREITO SIMPLES, EM CHAPA DE MADEIRA COMPENSADA RESINADA E CIMBRAMENTO DE MADEIRA, 4 UTILIZAÇÕES. AF_03/2022 | m² | 3.4 |  |  | 0 | 0 | 0 | 0
3.2.4.1.3 | ARMAÇÃO DE LAJE DE ESTRUTURA CONVENCIONAL DE CONCRETO ARMADO UTILIZANDO AÇO CA-60 DE 5,0 MM - MONTAGEM. AF_06/2022 | KG | 7 |  |  | 0 | 0 | 0 | 0
3.2.4.1.4 | ARMAÇÃO DE LAJE DE ESTRUTURA CONVENCIONAL DE CONCRETO ARMADO UTILIZANDO AÇO CA-50 DE 6,3 MM - MONTAGEM. AF_06/2022 | KG | 10.2 |  |  | 0 | 0 | 0 | 0
| TOTAIS | [5 empty] | 0 | 0 | 0
3.2.4.2 | PILARES
3.2.4.2.1 | CONCRETO USINADO, FCK 30 MPA, LANÇAMENTO, ADENSAMENTO E ACABAMENTO MANUAL, INCLUSIVE BOMBEAMENTO | m³ | 0.5 |  |  | 0 | 0 | 0 | 0
3.2.4.2.2 | MONTAGEM E DESMONTAGEM DE FÔRMA DE PILARES RETANGULARES E ESTRUTURAS SIMILARES, PÉ-DIREITO SIMPLES, EM MADEIRA SERRADA, 4 UTILIZAÇÕES. AF_09/2020 | m² | 8.4 |  |  | 0 | 0 | 0 | 0
3.2.4.2.3 | ARMAÇÃO DE PILAR OU VIGA DE ESTRUTURA CONVENCIONAL DE CONCRETO ARMADO UTILIZANDO AÇO CA-60 DE 5,0 MM - MONTAGEM. AF_06/2022 | KG | 12 |  |  | 0 | 0 | 0 | 0
3.2.4.2.4 | ARMAÇÃO DE PILAR OU VIGA DE ESTRUTURA CONVENCIONAL DE CONCRETO ARMADO UTILIZANDO AÇO CA-50 DE 10,0 MM - MONTAGEM. AF_06/2022 | KG | 18 |  |  | 0 | 0 | 0 | 0
| TOTAIS | [5 empty] | 0 | 0 | 0
3.2.4.3 | VIGAS
3.2.4.3.1 | CONCRETO USINADO, FCK 30 MPA, LANÇAMENTO, ADENSAMENTO E ACABAMENTO MANUAL, INCLUSIVE BOMBEAMENTO | m³ | 0.5 |  |  | 0 | 0 | 0 | 0
3.2.4.3.2 | MONTAGEM E DESMONTAGEM DE FÔRMA DE VIGA, ESCORAMENTO COM PONTALETE DE MADEIRA, PÉ-DIREITO SIMPLES, EM MADEIRA SERRADA, 4 UTILIZAÇÕES. AF_09/2020 | m² | 5.6 |  |  | 0 | 0 | 0 | 0
3.2.4.3.3 | ARMAÇÃO DE PILAR OU VIGA DE ESTRUTURA CONVENCIONAL DE CONCRETO ARMADO UTILIZANDO AÇO CA-60 DE 5,0 MM - MONTAGEM. AF_06/2022 | KG | 6.8 |  |  | 0 | 0 | 0 | 0
3.2.4.3.4 | ARMAÇÃO DE PILAR OU VIGA DE ESTRUTURA CONVENCIONAL DE CONCRETO ARMADO UTILIZANDO AÇO CA-50 DE 10,0 MM - MONTAGEM. AF_06/2022 | KG | 24 |  |  | 0 | 0 | 0 | 0
| TOTAIS | [5 empty] | 0 | 0 | 0
| TOTAL - ESTRUTURA DE CONCRETO ARMADO | [5 empty] | 0 | 0 | 0
4 | IMPERMEABILIZAÇÕES
4.1 | IMPERMEABILIZAÇÃO DE SUPERFÍCIE COM MANTA ASFÁLTICA, UMA CAMADA, INCLUSIVE APLICAÇÃO DE PRIMER ASFÁLTICO, E=4MM. AF_09/2023 | m² | 11.84 |  |  | 0 | 0 | 0 | 0
4.2 | CONTRAPISO EM ARGAMASSA TRAÇO 1:4 (CIMENTO E AREIA), PREPARO MECÂNICO COM BETONEIRA 400 L, APLICADO EM ÁREAS MOLHADAS SOBRE LAJE, ADERIDO, ACABAMENTO NÃO REFORÇADO, ESPESSURA 2CM. AF_07/2021 | m² | 11.84 |  |  | 0 | 0 | 0 | 0
4.3 | CONTRAPISO EM ARGAMASSA TRAÇO 1:4 (CIMENTO E AREIA), PREPARO MECÂNICO COM BETONEIRA 400 L, APLICADO EM ÁREAS MOLHADAS SOBRE IMPERMEABILIZAÇÃO, ACABAMENTO NÃO REFORÇADO, ESPESSURA 4CM. AF_07/2021 | m² | 11.84 |  |  | 0 | 0 | 0 | 0
4.4 | IMPERMEABILIZAÇÃO DE SUPERFÍCIE COM EMULSÃO ASFÁLTICA, 2 DEMÃOS. AF_09/2023 | m² | 11.93 |  |  | 0 | 0 | 0 | 0
4.5 | IMPERMEABILIZAÇÃO COM MANTA LÍQUIDA TIPO VEDAPREN PAREDE OU SIMILAR, 03 DEMÃOS - FORNECIMENTO E APLICAÇÃO | m² | 12.54 |  |  | 0 | 0 | 0 | 0
4.6 | TRATAMENTO DE JUNTA DE DILATAÇÃO, COM TARUGO DE POLIETILENO E SELANTE PU, INCLUSO PREENCHIMENTO COM ESPUMA EXPANSIVA PU. AF_09/2023 | M | 22.74 |  |  | 0 | 0 | 0 | 0
4.7 | VEDAÇÃO DE JUNTAS PERIMETRAIS COM SELANTE TIXOTRÓPICO - FORNECIMENTO E EXECUÇÃO | M | 16.6 |  |  | 0 | 0 | 0 | 0
4.8 | TESTE DE IMPERMEABILIZAÇÃO, COM LÂMINA DE 10CM DE ÁGUA POR 72HS | m² | 11.84 |  |  | 0 | 0 | 0 | 0
| TOTAIS | [5 empty] | 0 | 0 | 0
| TOTAL - IMPERMEABILIZAÇÃO | [5 empty] | 0 | 0 | 0
5 | ALVENARIA, VEDAÇÕES E DIVISÓRIAS
5.1 | ALVENARIA DE VEDAÇÃO DE BLOCOS CERÂMICOS FURADOS NA HORIZONTAL DE 14X19X29 CM (ESPESSURA 14 CM) E ARGAMASSA DE ASSENTAMENTO COM PREPARO MANUAL. AF_12/2021 | m² | 3 |  |  | 0 | 0 | 0 | 0
5.2 | ALVENARIA DE VEDAÇÃO DE BLOCOS CERÂMICOS FURADOS NA HORIZONTAL DE 19X19X39 CM (ESPESSURA 19 CM) E ARGAMASSA DE ASSENTAMENTO COM PREPARO EM BETONEIRA. AF_12/2021 | m² | 122 |  |  | 0 | 0 | 0 | 0
5.3 | VERGA MOLDADA IN LOCO EM CONCRETO, ESPESSURA DE *15* CM. AF_03/2024 | M | 7.78 |  |  | 0 | 0 | 0 | 0
5.4 | CONTRAVERGA MOLDADA IN LOCO EM CONCRETO, ESPESSURA DE *15* CM. AF_03/2024 | M | 5.62 |  |  | 0 | 0 | 0 | 0
| TOTAIS | [5 empty] | 0 | 0 | 0
| TOTAL - ALVENARIA, VEDAÇ~EOS E DIVISÓRIAS | [5 empty] | 0 | 0 | 0
6 | REVESTIMENTOS DE PAREDE
6.1 | REVESTIMENTOS PRIMÁRIOS
6.1.1 | CHAPISCO APLICADO EM ALVENARIAS E ESTRUTURAS DE CONCRETO INTERNAS, COM COLHER DE PEDREIRO. ARGAMASSA TRAÇO 1:3 COM PREPARO EM BETONEIRA 400L. AF_10/2022 | m² | 233.22 |  |  | 0 | 0 | 0 | 0
6.1.2 | CHAPISCO APLICADO EM ALVENARIA (COM PRESENÇA DE VÃOS) E ESTRUTURAS DE CONCRETO DE FACHADA, COM COLHER DE PEDREIRO. ARGAMASSA TRAÇO 1:3 COM PREPARO EM BETONEIRA 400L. AF_10/2022 | m² | 95.86 |  |  | 0 | 0 | 0 | 0
6.1.3 | MASSA ÚNICA, EM ARGAMASSA TRAÇO 1:2:8, PREPARO MECÂNICO, APLICADA MANUALMENTE EM PAREDES INTERNAS DE AMBIENTES COM ÁREA MAIOR QUE 10M², E = 17,5MM, COM TALISCAS. AF_03/2024 | m² | 233.22 |  |  | 0 | 0 | 0 | 0
6.1.4 | EMBOÇO OU MASSA ÚNICA EM ARGAMASSA TRAÇO 1:2:8, PREPARO MECÂNICO COM BETONEIRA 400 L, APLICADA MANUALMENTE EM PANOS DE FACHADA COM PRESENÇA DE VÃOS, ESPESSURA DE 25 MM. AF_08/2022 | m² | 95.86 |  |  | 0 | 0 | 0 | 0
| TOTAIS | [5 empty] | 0 | 0 | 0
6.2 | ACABAMENTOS INTERNOS
6.2.1 | MOLDURA DOS PÓRTICOS DOS ELEVADORES EM GRANITO CINZA ANDORINHA POLIDO, ASSENTADO COM ARGAMASSA COLANTE - FORNECIMENTO E INSTALAÇÃO | m² | 2.57 |  |  | 0 | 0 | 0 | 0
6.2.2 | REVESTIMENTO TIPO PORCELANATO (PAREDE) DE DIMENSÕES 30X60 CM COM REJUNTAMENTO EM EPÓXI- FORNECIMENTO E INSTALAÇÃO (CETIM BIANCO - REF. PORTOBELLO) | m² | 1.8 |  |  | 0 | 0 | 0 | 0
| TOTAIS | [5 empty] | 0 | 0 | 0
| TOTAL - REVESTIMENTOS DE PAREDE | [5 empty] | 0 | 0 | 0
7 | PISOS
7.1 | BASES E CONTRAPISOS
7.1.1 | COMPACTAÇÃO MECÂNICA DE SOLO PARA EXECUÇÃO DE RADIER, PISO DE CONCRETO OU LAJE SOBRE SOLO, COM COMPACTADOR DE SOLOS A PERCUSSÃO. AF_09/2021 | m² | 19.46 |  |  | 0 | 0 | 0 | 0
7.1.2 | CAMADA SEPARADORA PARA EXECUÇÃO DE RADIER, PISO DE CONCRETO OU LAJE SOBRE SOLO, EM LONA PLÁSTICA. AF_09/2021 | m² | 19.46 |  |  | 0 | 0 | 0 | 0
7.1.3 | LASTRO COM MATERIAL GRANULAR, APLICADO EM PISOS OU LAJES SOBRE SOLO, ESPESSURA DE *5 CM*. AF_01/2024 | m³ | 19.46 |  |  | 0 | 0 | 0 | 0
7.1.4 | EXECUÇÃO DE PASSEIO (CALÇADA) COM CONCRETO MOLDADO IN LOCO, FEITO EM OBRA, ACABAMENTO ESTAMPADO, ESPESSURA 8 CM, ARMADO. AF_08/2022 | m² | 4.23 |  |  | 0 | 0 | 0 | 0
7.1.5 | CONTRAPISO EM ARGAMASSA TRAÇO 1:4 (CIMENTO E AREIA), PREPARO MECÂNICO COM BETONEIRA 400 L, APLICADO EM ÁREAS SECAS SOBRE LAJE, ADERIDO, ACABAMENTO NÃO REFORÇADO, ESPESSURA 4CM. AF_07/2021 | m² | 63.55 |  |  | 0 | 0 | 0 | 0
7.1.6 | CHAPA DE PAINEL WALL ESP. 40mm PARA ESTRUTURA DE PISOS | m² | 16.25 |  |  | 0 | 0 | 0 | 0
7.1.7 | Preparo de superfície com lixamento e aplicação de 01 demão de promotor de aderência líquido | m² | 30.82 |  |  | 0 | 0 | 0 | 0
7.1.8 | REGULARIZAÇÃO DE BASE COM ARGAMASSA AUTONIVELANTE, ESPESSURA DE 5MM, COM ACABAMENTO LISO | m² | 27.57 |  |  | 0 | 0 | 0 | 0
| TOTAIS | [5 empty] | 0 | 0 | 0
7.2 | ACABAMENTOS DE PISO
7.2.1 | REVESTIMENTO TIPO PORCELANATO RETIFICADO DE DIMENSÕES 90X90 CM COM REJUNTAMENTO EM EPÓXI - FORNECIMENTO E INSTALAÇÃO - REF. VIA DURINI FOG NAT - PORTOBELLO | m² | 68.92 |  |  | 0 | 0 | 0 | 0
7.2.2 | PISO VINÍLICO EM RÉGUAS E = 2.5 MM, ASSENTAMENTO E FIXAÇÃO COM COLA - FORNECIMENTO E INSTALAÇÃO | m² | 27.57 |  |  | 0 | 0 | 0 | 0
| TOTAIS | [5 empty] | 0 | 0 | 0
| TOTAL - PISOS | [5 empty] | 0 | 0 | 0
8 | TETO
8.1 | CHAPISCO APLICADO NO TETO OU EM ALVENARIA E ESTRUTURA, COM ROLO PARA TEXTURA ACRÍLICA. ARGAMASSA TRAÇO 1:4 E EMULSÃO POLIMÉRICA (ADESIVO) COM PREPARO EM BETONEIRA 400L. AF_10/2022 | m² | 40.62 |  |  | 0 | 0 | 0 | 0
8.2 | MASSA ÚNICA, EM ARGAMASSA TRAÇO 1:2:8, PREPARO MECÂNICO, APLICADA MANUALMENTE EM TETO, E = 10MM, COM TALISCAS. AF_03/2024 | m² | 40.62 |  |  | 0 | 0 | 0 | 0
| TOTAIS | [5 empty] | 0 | 0 | 0
| TOTAL - TETO | [5 empty] | 0 | 0 | 0
9 | ESQUADRIAS
9.1 | PORTA
9.1.1 | PORTA EM ALUMÍNIO DE ABRIR TIPO VENEZIANA COM GUARNIÇÃO, FIXAÇÃO COM PARAFUSOS - FORNECIMENTO E INSTALAÇÃO. AF_10/2025 | m² | 3.24 |  |  | 0 | 0 | 0 | 0
9.2 | JANELAS
9.2.1 | JANELA MADEIRA NATURAL TIPO GUILHOTINA C/VIDRO (J06 - 75CM X 120CM) | m² | 1.8 |  |  | 0 | 0 | 0 | 0
9.2.2 | JANELA MADEIRA NATURAL TIPO GUILHOTINA C/VIDRO (J07 - 106CM X 150CM) | m² | 4.77 |  |  | 0 | 0 | 0 | 0
9.2 | JANELAS
9.3.1 | FECHADURA DE EMBUTIR COM CILINDRO, EXTERNA, COMPLETA, ACABAMENTO PADRÃO MÉDIO, INCLUSO EXECUÇÃO DE FURO - FORNECIMENTO E INSTALAÇÃO. AF_10/2025 | UN | 1 |  |  | 0 | 0 | 0 | 0
| TOTAIS | [5 empty] | 0 | 0 | 0
| TOTAL - TETO | [5 empty] | 0 | 0 | 0
10 | PINTURAS
10.1 | PINTURA EM PAREDES INTERNAS
10.1.1 | FUNDO SELADOR ACRÍLICO, APLICAÇÃO MANUAL EM PAREDE, UMA DEMÃO. AF_04/2023 | m² | 156.79 |  |  | 0 | 0 | 0 | 0
10.1.2 | EMASSAMENTO COM MASSA LÁTEX, APLICAÇÃO EM PAREDE, DUAS DEMÃOS, LIXAMENTO MECANIZADO. AF_04/2023 | m² | 156.79 |  |  | 0 | 0 | 0 | 0
10.1.3 | PINTURA LÁTEX ACRÍLICA PREMIUM, APLICAÇÃO MANUAL EM PAREDES, DUAS DEMÃOS. AF_04/2023 (REF: TINTA CORAL CINZA DE GRIFE) | m² | 156.79 |  |  | 0 | 0 | 0 | 0
10.1.4 | RASPAGEM E LIMPEZA DE PAREDES OU FORROS PARA RECEBIMENTO DE PINTURA | m² | 133.7 |  |  | 0 | 0 | 0 | 0
10.1.5 | REPINTURA LÁTEX ACRÍLICA PREMIUM, APLICAÇÃO MANUAL EM PAREDES, DUAS DEMÃOS. AF_04/2023 (REF: TINTA CORAL CINZA DE GRIFE) | m² | 133.7 |  |  | 0 | 0 | 0 | 0
| TOTAIS | [5 empty] | 0 | 0 | 0
10.2 | PINTURA EM PAREDES EXTERNAS
10.2.1 | FUNDO SELADOR ACRÍLICO, APLICAÇÃO MANUAL EM PAREDE, UMA DEMÃO. AF_04/2023 | m² | 95.86 |  |  | 0 | 0 | 0 | 0
10.2.2 | PINTURA LÁTEX ACRÍLICA PREMIUM, APLICAÇÃO MANUAL EM PAREDES, DUAS DEMÃOS. AF_04/2023 (REF.: CORAL MANUSCRITO) | m² | 95.86 |  |  | 0 | 0 | 0 | 0
| TOTAIS | [5 empty] | 0 | 0 | 0
10.3 | PINTURA NOS TETOS
10.3.1 | FUNDO SELADOR ACRÍLICO, APLICAÇÃO MANUAL EM TETO, UMA DEMÃO. AF_04/2023 | m² | 57.3 |  |  | 0 | 0 | 0 | 0
10.3.2 | EMASSAMENTO COM MASSA LÁTEX, APLICAÇÃO EM TETO, DUAS DEMÃOS, LIXAMENTO MECANIZADO. AF_04/2023 | m² | 57.3 |  |  | 0 | 0 | 0 | 0
10.3.3 | PINTURA LÁTEX ACRÍLICA PREMIUM, APLICAÇÃO MANUAL EM TETO, DUAS DEMÃOS. AF_04/2023 (REF.: CORAL BRANCO NEVE) | m² | 57.3 |  |  | 0 | 0 | 0 | 0
| TOTAIS | [5 empty] | 0 | 0 | 0
10.4 | PINTURA ESQUADRIAS
10.4.1 | PINTURA FUNDO NIVELADOR ALQUÍDICO INCOLOR EM MADEIRA. AF_01/2021 | m² | 19.71 |  |  | 0 | 0 | 0 | 0
10.4.2 | PINTURA VERNIZ (INCOLOR) ALQUÍDICO EM MADEIRA, USO INTERNO, 2 DEMÃOS. AF_01/2021 | m² | 19.71 |  |  | 0 | 0 | 0 | 0
| TOTAIS | [5 empty] | 0 | 0 | 0
10.5 | PINTURA DA ESCADA E SUPORTE DE PAINEL WALL
10.5.1 | PINTURA COM TINTA ALQUÍDICA DE FUNDO (TIPO ZARCÃO) APLICADA A ROLO OU PINCEL SOBRE PERFIL METÁLICO EXECUTADO EM FÁBRICA (POR DEMÃO). AF_01/2020 | m² | 81.2 |  |  | 0 | 0 | 0 | 0
10.5.2 | PINTURA COM TINTA ALQUÍDICA DE ACABAMENTO (ESMALTE SINTÉTICO ACETINADO) APLICADA A ROLO OU PINCEL SOBRE SUPERFÍCIES METÁLICAS (EXCETO PERFIL) EXECUTADO EM OBRA (02 DEMÃOS). AF_01/2020 (REF: SUVINIL MARRON) | m² | 81.2 |  |  | 0 | 0 | 0 | 0
| TOTAIS | [5 empty] | 0 | 0 | 0
| TOTAL - PINTURAS | [5 empty] | 0 | 0 | 0
11 | INSTALAÇÕES HIDROSSANITÁRIAS
11.1 | ESGOTO
11.1.1 | RALO HEMISFÉRICO EM FERRO FUNDIDO, TIPO ABACAXI Ø 100MM | UND | 4 |  |  | 0 | 0 | 0 | 0
11.1.2 | CAIXA ENTERRADA HIDRÁULICA RETANGULAR, EM CONCRETO PRÉ-MOLDADO, DIMENSÕES INTERNAS: 0,8X0,8X0,5 M. AF_12/2020 | UN | 1 |  |  | 0 | 0 | 0 | 0
| TOTAIS | [5 empty] | 0 | 0 | 0
11.2 | PLUVIAL
11.2.1 | CAIXA ENTERRADA HIDRÁULICA RETANGULAR, EM CONCRETO PRÉ-MOLDADO, DIMENSÕES INTERNAS: 0,8X0,8X0,5 M. AF_12/2020 | UN | 1 |  |  | 0 | 0 | 0 | 0
11.2.2 | TUBO PVC, SERIE NORMAL, ESGOTO PREDIAL, DN 100 MM, FORNECIDO E INSTALADO EM SUBCOLETOR AÉREO DE ESGOTO SANITÁRIO. AF_08/2022 | M | 16.2 |  |  | 0 | 0 | 0 | 0
11.2.3 | CURVA CURTA 90 GRAUS, PVC, SERIE NORMAL, ESGOTO PREDIAL, DN 100 MM, JUNTA ELÁSTICA, FORNECIDO E INSTALADO EM PRUMADA DE ESGOTO SANITÁRIO OU VENTILAÇÃO. AF_08/2022 | UN | 1 |  |  | 0 | 0 | 0 | 0
11.2.4 | JOELHO 90 GRAUS, PVC, SERIE NORMAL, ESGOTO PREDIAL, DN 100 MM, JUNTA ELÁSTICA, FORNECIDO E INSTALADO EM PRUMADA DE ESGOTO SANITÁRIO OU VENTILAÇÃO. AF_08/2022 | UN | 4 |  |  | 0 | 0 | 0 | 0
11.2.5 | TE, PVC, SERIE NORMAL, ESGOTO PREDIAL, DN 100 X 100 MM, JUNTA ELÁSTICA, FORNECIDO E INSTALADO EM PRUMADA DE ESGOTO SANITÁRIO OU VENTILAÇÃO. AF_08/2022 | UN | 3 |  |  | 0 | 0 | 0 | 0
| TOTAIS | [5 empty] | 0 | 0 | 0
| TOTAL - INSTALAÇÕES HIDROSSANITÁRIAS | [5 empty] | 0 | 0 | 0
12 | INSTALAÇÕES ELÉTRICAS
12.1 | ELETRODUTOS E ACESSÓRIOS
12.1.1 | ELETRODUTO FLEXÍVEL CORRUGADO, PVC, DN 25 MM (3/4"), PARA CIRCUITOS TERMINAIS, INSTALADO EM FORRO - FORNECIMENTO E INSTALAÇÃO. AF_03/2023 | M | 65 |  |  | 0 | 0 | 0 | 0
12.1.2 | ELETRODUTO FLEXÍVEL CORRUGADO, PVC, DN 32 MM (1"), PARA CIRCUITOS TERMINAIS, INSTALADO EM FORRO - FORNECIMENTO E INSTALAÇÃO. AF_03/2023 | M | 40 |  |  | 0 | 0 | 0 | 0
12.1.3 | ABRAÇADEIRA GALVANIZADA TIPO CUNHA 3/4", PARA FIXAÇÃO DE ELETRODUTOS - FORNECIMENTO E INSTALAÇÃO | UN | 65 |  |  | 0 | 0 | 0 | 0
12.1.4 | ABRAÇADEIRA GALVANIZADA TIPO CUNHA 1", PARA FIXAÇÃO DE ELETRODUTOS - FORNECIMENTO E INSTALAÇÃO | UN | 40 |  |  | 0 | 0 | 0 | 0
12.1.5 | CURVA 90 GRAUS PARA ELETRODUTO, PVC, ROSCÁVEL, DN 25 MM (3/4"), PARA CIRCUITOS TERMINAIS, INSTALADA EM PAREDE - FORNECIMENTO E INSTALAÇÃO. AF_03/2023 | UN | 13 |  |  | 0 | 0 | 0 | 0
12.1.6 | CURVA 90 GRAUS PARA ELETRODUTO, PVC, ROSCÁVEL, DN 32 MM (1"), PARA CIRCUITOS TERMINAIS, INSTALADA EM FORRO - FORNECIMENTO E INSTALAÇÃO. AF_03/2023 | UN | 5 |  |  | 0 | 0 | 0 | 0
12.1.7 | CONDULETE EM PVC RÍGIDO, P/ELETRODUTO SOLDÁVEL D=1/2"E 3/4", SEM TAMPA (MODELOS: C,E,B,L,T,X), Tigre ou similar | un | 22 |  |  | 0 | 0 | 0 | 0
12.1.8 | CONDULETE EM PVC RÍGIDO, P/ELETRODUTO SOLDÁVEL D=1", SEM TAMPA (MODELOS: C,E,B,L,T,X), Tigre ou similar | un | 15 |  |  | 0 | 0 | 0 | 0
12.1.9 | LUVA PARA ELETRODUTO, PVC, ROSCÁVEL, DN 25 MM (3/4"), PARA CIRCUITOS TERMINAIS, INSTALADA EM PAREDE - FORNECIMENTO E INSTALAÇÃO. AF_03/2023 | UN | 4 |  |  | 0 | 0 | 0 | 0
12.1.10 | LUVA PARA ELETRODUTO, PVC, ROSCÁVEL, DN 32 MM (1"), PARA CIRCUITOS TERMINAIS, INSTALADA EM PAREDE - FORNECIMENTO E INSTALAÇÃO. AF_03/2023 | UN | 6 |  |  | 0 | 0 | 0 | 0
| TOTAIS | [5 empty] | 0 | 0 | 0
12.2 | CABOS
12.2.1 | CABO DE COBRE FLEXÍVEL ISOLADO, 1,5 MM², ANTI-CHAMA 0,6/1,0 KV, PARA CIRCUITOS TERMINAIS - FORNECIMENTO E INSTALAÇÃO. AF_03/2023 | M | 82.3 |  |  | 0 | 0 | 0 | 0
12.2.2 | CABO DE COBRE FLEXÍVEL ISOLADO, 2,5 MM², ANTI-CHAMA 0,6/1,0 KV, PARA CIRCUITOS TERMINAIS - FORNECIMENTO E INSTALAÇÃO. AF_03/2023 | M | 75 |  |  | 0 | 0 | 0 | 0
12.2.3 | CABO DE COBRE FLEXÍVEL ISOLADO, 4 MM², ANTI-CHAMA 0,6/1,0 KV, PARA CIRCUITOS TERMINAIS - FORNECIMENTO E INSTALAÇÃO. AF_03/2023 | M | 188.1 |  |  | 0 | 0 | 0 | 0
| TOTAIS | [5 empty] | 0 | 0 | 0
12.3 | TOMADAS E INTERRUPTORES
12.3.1 | INTERRUPTOR SIMPLES (1 MÓDULO), 10A/250V, INCLUINDO SUPORTE E PLACA - FORNECIMENTO E INSTALAÇÃO. AF_03/2023 | UN | 1 |  |  | 0 | 0 | 0 | 0
12.3.2 | INTERRUPTOR SIMPLES (1 MÓDULO) COM 1 TOMADA DE EMBUTIR 2P+T 10 A, INCLUINDO SUPORTE E PLACA - FORNECIMENTO E INSTALAÇÃO. AF_03/2023 | UN | 1 |  |  | 0 | 0 | 0 | 0
12.3.3 | TOMADA MÉDIA DE EMBUTIR (1 MÓDULO), 2P+T 20 A, INCLUINDO SUPORTE E PLACA - FORNECIMENTO E INSTALAÇÃO. AF_03/2023 | UN | 5 |  |  | 0 | 0 | 0 | 0
12.3.4 | Fornecimento e instalação de tampa cega p/condulete caixa 4" x 2" | un | 19 |  |  | 0 | 0 | 0 | 0
12.3.5 | SENSOR DE PRESENÇA COM FOTOCÉLULA, FIXAÇÃO EM PAREDE - FORNECIMENTO E INSTALAÇÃO. AF_09/2024 | UN | 3 |  |  | 0 | 0 | 0 | 0
| TOTAIS | [5 empty] | 0 | 0 | 0
12.4 | ILUMINAÇÃO
12.4.1 | Luminária de embutir EF74-E1200840, 12W, 1100lm, 3000K - Lumicenter ou equivalente - completa - Fornecimento e instalação | UN | 9 |  |  | 0 | 0 | 0 | 0
12.4.2 | LUMINÁRIA ARANDELA TIPO TARTARUGA, DE SOBREPOR, 12W 4000K - FORNECIMENTO E INSTALAÇÃO. | UN | 1 |  |  | 0 | 0 | 0 | 0
| TOTAIS | [5 empty] | 0 | 0 | 0
| TOTAL - INSTALAÇÕES ELÉTRICAS | [5 empty] | 0 | 0 | 0
13 | EXAUSTOR
13.1 | Fornecimento e instalação de exaustor axial SICFLUX MAXX 200 | un | 1 |  |  | 0 | 0 | 0 | 0
13.2 | DIFUSOR CIRCULAR COM REGULAGEM DE VAZÃO EM PLÁSTICO ABS. DIÂMETRO 200 MM. REF.: SICFLUX - RVA 200 - FORNECIMENTO E INSTALAÇÃO | UN | 1 |  |  | 0 | 0 | 0 | 0
13.3 | GRADE EXTERNA AUTOFECHANTE EM PLÁSTICO ABS, COM TELA ANTI-INSETO - DIÂMETRO DE 200MM. REF.: SICFLUX, MODELO GVAF150 OU SIMILAR - FORNECIMENTO E INSTALAÇÃO | un | 1 |  |  | 0 | 0 | 0 | 0
13.4 | TUBO PVC, SERIE NORMAL, ESGOTO PREDIAL, DN 200 MM, FORNECIDO E INSTALADO EM SUBCOLETOR AÉREO DE ESGOTO SANITÁRIO | M | 10 |  |  | 0 | 0 | 0 | 0
13.5 | JOELHO 90 GRAUS, PVC, SERIE NORMAL, ESGOTO PREDIAL, DN 200 MM, JUNTA ELÁSTICA, FORNECIDO E INSTALADO EM SUBCOLETOR AÉREO DE ESGOTO SANITÁRIO. | UN | 1 |  |  | 0 | 0 | 0 | 0
13.6 | DUTO CIRCULAR FLEXÍVEL COM ISOLAMENTO TÉRMICO E ACÚSTIVO 200 MM- FORNECIMENTO E INSTALAÇÃO | M | 1.5 |  |  | 0 | 0 | 0 | 0
| TOTAIS | [5 empty] | 0 | 0 | 0
| TOTAL - EXAUSTOR | [5 empty] | 0 | 0 | 0
14 | ACESSIBILIDADE
14.1 | PLACA DE SINALIZAÇÃO EM BRAILLE PARA CORRIMÃO EM ALUMÍNIO DIMENSÕES 10X3 CM - FORNECIMENTO E INSTALAÇÃO | UN | 16 |  |  | 0 | 0 | 0 | 0
14.2 | PISO PODOTÁTIL ALERTA EM AÇO INÓX, SOLIDARIZADO AO PISO EXISTENTE (ELEMENTOS SOLTOS). | M | 8.76 |  |  | 0 | 0 | 0 | 0
14.3 | FAIXA SINALIZAÇÃO DEGRAUS FOTOLUMINESCENTE 7X3CM - FORNECIMENTO E INSTALAÇÃO | UN | 62 |  |  | 0 | 0 | 0 | 0
14.4 | PLACA DE SINALIZAÇÃO 10X10 CM COM INSCRIÇÕES EM BRAILE - FORNECIMENTO E INSTALAÇÃO | UN | 2 |  |  | 0 | 0 | 0 | 0
14.5 | ADESIVO 80x120 CM SINALIZADOR ESPAÇO RESERVADO ACESSIVEL - FORNECIMENTO E INSTALAÇÃO (CPOS) | UN | 2 |  |  | 0 | 0 | 0 | 0
14.6 | FITA AUTOADESIVA FOTOLUMINESCENTE PARA SINALIZAÇÃO CONTINUADA LARGURA DE 7 CM, FIXAÇÃO EM PAREDE OU PISO | M | 10 |  |  | 0 | 0 | 0 | 0
| TOTAIS | [5 empty] | 0 | 0 | 0
| TOTAL - ACESSIBILIDADE | [5 empty] | 0 | 0 | 0
15 | RODAPÉS, SOLEIRAS, PEITORIS E PINGADEIRAS
15.1 | RODAPÉ
15.1.1 | RODAPÉ DE POLIESTIRENO 8CM - FORNECIMENTO E INSTALAÇÃO | M | 59.61 |  |  | 0 | 0 | 0 | 0
15.2 | SOLEIRA
15.2.1 | SOLEIRA DE GRANITO, NA COR CINZA ANDORINHA, ACABAMENTO POLIDO, ASSENTAMENTO COM ARGAMASSA INDUSTRIALIZADA, INCLUSIVE REJUNTAMENTO. (SOLEIRAS E BOCEL DOS DEGRAUS) | m² | 3.09 |  |  | 0 | 0 | 0 | 0
15.3 | PEITORIS
15.3.1 | PEITORIL DE GRANITO, NA COR BRANCO ITAÚNAS, COM PINGADEIRA, ESP. 2CM, ACABAMENTO POLIDO, ASSENTAMENTO COM ARGAMASSA INDUSTRIALIZADA, INCLUSIVE REJUNTAMENTO | m² | 0.94 |  |  | 0 | 0 | 0 | 0
15.4 | PINGADEIRA
15.4.1 | CHAPIM (PINGADEIRA) EM GRANITO CINZA ANDORINHA E=2CM, ASSENTADO COM ARGAMASSA TRAÇO 1:4 - FORNECIMENTO E INSTALAÇÃO (PLATIBANDAS DAS COBERTURAS) | m² | 4.24 |  |  | 0 | 0 | 0 | 0
| TOTAIS | [5 empty] | 0 | 0 | 0
| TOTAL - RODAPÉS, SOLEIRAS, PEITORIS E PINGADEIRAS | [5 empty] | 0 | 0 | 0
16 | SERRALHERIA
16.1 | GUARDA-CORPO EM TUBO DE AÇO INOX ø=1.1/2", COM MONTANTES E FECHAMENTO EM TUBO INOX ø=1 1/2", H=110CM, FIXADO EM PISO | M | 20.24 |  |  | 0 | 0 | 0 | 0
16.2 | CORRIMÃO DUPLO (DUAS ALTURAS 70 E 92CM) FIXADO EM ALVENARIA, DIÂMETRO EXTERNO = 1 1/2", EM AÇO INOX. AF_04/2019 | M | 9.39 |  |  | 0 | 0 | 0 | 0
16.3 | CORRIMÃO DUPLO (DUAS ALTURAS 70 E 92CM) FIXADO EM GUARDA-CORPO, DIÂMETRO EXTERNO = 1 1/2", EM AÇO INOX. AF_04/2019 | M | 9.39 |  |  | 0 | 0 | 0 | 0
16.4 | ESTRUTURA METÁLICA EM AÇO ESTRUTURAL PARA ESCADA E SUPORTE DE PAINEL WALL, FABRICAÇÃO E MONTAGEM, INCLUSO SOLDA, CONFORME PROJETO | KG | 1748.5 |  |  | 0 | 0 | 0 | 0
16.5 | RUFO EXTERNO/INTERNO EM CHAPA DE ALUMINIO, DESENVOLVIMENTO DE 35 CM, INCLUSO IÇAMENTO (ORSE) | M | 1.87 |  |  | 0 | 0 | 0 | 0
| TOTAIS | [5 empty] | 0 | 0 | 0
| TOTAL - SERRALHERIA | [5 empty] | 0 | 0 | 0
17 | COMPLEMENTAÇÃO DA OBRA
17.1 | SERVIÇOS FINAIS
17.1.1 | LIMPEZA FINAL DA OBRA | m² | 48.72 |  |  | 0 | 0 | 0 | 0
17.1.2 | REMOÇÃO DE TAPUME/ CHAPAS METÁLICAS E DE MADEIRA, DE FORMA MANUAL, SEM REAPROVEITAMENTO. AF_09/2023 | m² | 24 |  |  | 0 | 0 | 0 | 0
17.1.3 | CARGA, MANOBRA E DESCARGA DE ENTULHO EM CAMINHÃO BASCULANTE 10 M³ - CARGA COM ESCAVADEIRA HIDRÁULICA (CAÇAMBA DE 0,80 M³ / 111 HP) E DESCARGA LIVRE (UNIDADE: M3). AF_02/2026 | m³ | 22.8 |  |  | 0 | 0 | 0 | 0
17.1.4 | TRANSPORTE COM CAMINHÃO BASCULANTE DE 10 M³, EM VIA URBANA PAVIMENTADA, DMT ATÉ 30 KM (UNIDADE: M3XKM). AF_02/2026 | M3XKM | 684 |  |  | 0 | 0 | 0 | 0
| TOTAIS | [5 empty] | 0 | 0 | 0
17.2 | PEÇAS DE REPOSIÇÃO
17.2.1 | Porcelanato Retificado – VIA DURINI FOG – 90x90cm – Portobello ou equivalente (2 caixas - 2,42 m2/cx) | m² | 4.84 |  |  | 0 | 0 | 0 | 0
| TOTAIS | [5 empty] | 0 | 0 | 0
| TOTAL - COMPLEMENTAÇÃO DA OBRA | [5 empty] | 0 | 0 | 0
VALOR TOTAL - ADEQUAÇÃO ACESSIBILIDADE SESC SÃO BENTO DO SUL
| VALOR TOTAL MATERIAL (Custo de mercado) | [5 empty] | 0
| VALOR TOTAL MÃO DE OBRA (Custo de mercado) | [6 empty] | 0
| VALOR TOTAL DO ORÇAMENTO | [6 empty] | 0
COMPOSIÇÃO DO BDI - OBRA
DESCRIÇÃO
| Garantia/Seguro (S) | 0
| Risco (R) | 0 |  | Fórmula para determinação do BDI
| Despesas Financeiras (DF) | 0 |  | Conforme determinação do Acórdão 2.622/2013-TCU-Plenário)
| Administração Central (AC) | 0
| Lucro (L) | 0
| Tributos (I) | 0
| COFINS | 0
| PIS | 0
| CPRB (Contribuição Previdenciária sobre a Receita Bruta) | 0
| ISS (Referente a Prefeitura de Brusque) | 0
BDI A SER APLICADO
| BDI APLICADO SOBRE O TOTAL DE MATERIAL - Obra | [5 empty] | 0
| BDI APLICADO SOBRE O TOTAL DE MÃO DE OBRA - Obra | [6 empty] | 0
| VALOR TOTAL DO BDI - OBRA | [6 empty] | 0
18 | EQUIPAMENTOS
18.1 | ELEVADOR SOCIAL - 8 PESSOAS - 600 KG - MÁQUINA SEM ENGRANAGEM 7,5 KW TORIN DRIVE | un | 1 |  |  | 0 | 0 | 0 | 0
| TOTAIS | [5 empty] | 0 | 0 | 0
| TOTAL - EQUIPAMENTOS | [5 empty] | 0 | 0 | 0
| VALOR TOTAL MÃO DE OBRA (CUSTO DE MERCADO) | [5 empty] | 0
| VALOR TOTAL MATERIAL (CUSTO DE MERCADO) | [6 empty] | 0
| VALOR TOTAL DO ORÇAMENTO - EQUIPAMENTOS | [6 empty] | 0
COMPOSIÇÃO DO BDI DIFERENCIADO - EQUIPAMENTOS
DESCRIÇÃO
| GARANTIA/SEGURO (S) |  | 0
| RISCO (R) |  | 0 |  | Fórmula para determinação do BDI
| DESPESAS FINANCEIRAS (ACORDÃO 2.622/2013 TCU) (DF) |  | 0 |  | Conforme determinação do Acórdão 2.622/2013-TCU-Plenário)
| ADMINISTRAÇÃO CENTRAL (AC) |  | 0
| LUCRO (L) |  | 0
| TRIBUTOS (I) |  | 0
| COFINS |  | 0
| PIS |  | 0
| CPRB (CONTRIBUIÇÃO PREVIDENCIÁRIA SOBRE A RECEITA BRUTA) |  | 0
| ISS (REFERENTE A PREFEITURA DE SÃO BENTO DO SUL) |  | 0
| BDI A SER APLICADO |  | 0
| BDI APLICADO SOBRE O TOTAL DE MÃO DE OBRA - EQUIPAMENTOS | [5 empty] | 0
| BDI APLICADO SOBRE O TOTAL DE MATERIAL - EQUIPAMENTOS | [6 empty] | 0
| VALOR TOTAL DO BDI - EQUIPAMENTOS | [6 empty] | 0
VALOR TOTAL - ADEQUAÇÃO ACESSIBILIDADE SESC SÃO BENTO DO SUL
| VALOR TOTAL MATERIAL (Custo de mercado + BDI) | [5 empty] | 0
| VALOR TOTAL MÃO DE OBRA (Custo de mercado + BDI) | [6 empty] | 0
| VALOR TOTAL DO ORÇAMENTO | [6 empty] | 0

## Cronograma Desonerado
CRONOGRAMA FÍSICO-FINANCEIRO
[6 empty] | PARCELA 01 |  |  |  | PARCELA 02 |  |  |  | PARCELA 03 |  |  |  | PARCELA 04 |  |  |  | PARCELA 05 |  |  |  | PARCELA 06 |  |  |  | PARCELA 07 |  |  |  | PARCELA 08
[6 empty] | MÃO DE OBRA |  | MATERIAL |  | MÃO DE OBRA |  | MATERIAL |  | MÃO DE OBRA |  | MATERIAL |  | MÃO DE OBRA |  | MATERIAL |  | MÃO DE OBRA |  | MATERIAL |  | MÃO DE OBRA |  | MATERIAL |  | MÃO DE OBRA |  | MATERIAL |  | MÃO DE OBRA |  | MATERIAL
ÍTEM | DISCRIMINAÇÃO | M.D.O. TOTAL (R$) | MATER. TOTAL (R$) | TOTAL ÍTEM (R$) | % | (R$) | % | (R$) | % | (R$) | % | (R$) | % | (R$) | % | (R$) | % | (R$) | % | (R$) | % | (R$) | % | (R$) | % | (R$) | % | (R$) | % | (R$) | % | (R$) | % | (R$) | % | (R$) | %
OBRA
1 | SERVIÇOS INICIAIS E ADMINISTRAÇÃO |  |  | 0 | #DIV/0! | 0 | 0 | 0 | 0 | 0 | 0 | 0 | 0 | 0 | 0 | 0 | 0 | 0 | 0 | 0 | 0
2 | DEMOLIÇÃO |  |  | 0 | #DIV/0! | 0 | 0 | 0 | 0 | 0 | 0 | 0 | 0 | 0 | 0 | 0 | 0 | 0 | 0 | 0 | 0
3 | ESTRUTURA DE CONCRETO ARMADO |  |  | 0 | #DIV/0! | 0 | 0 | 0 | 0 | 0 | 0 | 0 | 0 | 0 | 0 | 0 | 0 | 0 | 0 | 0 | 0
4 | IMPERMEABILIZAÇÕES |  |  | 0 | #DIV/0! | 0 | 0 | 0 | 0 | 0 | 0 | 0 | 0 | 0 | 0 | 0 | 0 | 0 | 0 | 0 | 0
5 | ALVENARIA, VEDAÇÕES E DIVISÓRIAS |  |  | 0 | #DIV/0! | 0 | 0 | 0 | 0 | 0 | 0 | 0 | 0 | 0 | 0 | 0 | 0 | 0 | 0 | 0 | 0
6 | REVESTIMENTOS DE PAREDE |  |  | 0 | #DIV/0! | 0 | 0 | 0 | 0 | 0 | 0 | 0 | 0 | 0 | 0 | 0 | 0 | 0 | 0 | 0 | 0
7 | PISOS |  |  | 0 | #DIV/0! | 0 | 0 | 0 | 0 | 0 | 0 | 0 | 0 | 0 | 0 | 0 | 0 | 0 | 0 | 0 | 0
8 | TETO |  |  | 0 | #DIV/0! | 0 | 0 | 0 | 0 | 0 | 0 | 0 | 0 | 0 | 0 | 0 | 0 | 0 | 0 | 0 | 0
9 | ESQUADRIAS |  |  | 0 | #DIV/0! | 0 | 0 | 0 | 0 | 0 | 0 | 0 | 0 | 0 | 0 | 0 | 0 | 0 | 0 | 0 | 0
10 | PINTURAS |  |  | 0 | #DIV/0! | 0 | 0 | 0 | 0 | 0 | 0 | 0 | 0 | 0 | 0 | 0 | 0 | 0 | 0 | 0 | 0
11 | INSTALAÇÕES HIDROSSANITÁRIAS |  |  | 0 | #DIV/0! | 0 | 0 | 0 | 0 | 0 | 0 | 0 | 0 | 0 | 0 | 0 | 0 | 0 | 0 | 0 | 0
12 | INSTALAÇÕES ELÉTRICAS |  |  | 0 | #DIV/0! | 0 | 0 | 0 | 0 | 0 | 0 | 0 | 0 | 0 | 0 | 0 | 0 | 0 | 0 | 0 | 0
13 | EXAUSTOR |  |  | 0 | #DIV/0! | 0 | 0 | 0 | 0 | 0 | 0 | 0 | 0 | 0 | 0 | 0 | 0 | 0 | 0 | 0 | 0
14 | ACESSIBILIDADE |  |  | 0 | #DIV/0! | 0 | 0 | 0 | 0 | 0 | 0 | 0 | 0 | 0 | 0 | 0 | 0 | 0 | 0 | 0 | 0
15 | RODAPÉS, SOLEIRAS, PEITORIS E PINGADEIRAS |  |  | 0 | #DIV/0! | 0 | 0 | 0 | 0 | 0 | 0 | 0 | 0 | 0 | 0 | 0 | 0 | 0 | 0 | 0 | 0
16 | SERRALHERIA |  |  | 0 | #DIV/0! | 0 | 0 | 0 | 0 | 0 | 0 | 0 | 0 | 0 | 0 | 0 | 0 | 0 | 0 | 0 | 0
17 | COMPLEMENTAÇÃO DA OBRA |  |  | 0 | #DIV/0! | 0 | 0 | 0 | 0 | 0 | 0 | 0 | 0 | 0 | 0 | 0 | 0 | 0 | 0 | 0 | 0
| VALOR TOTAL DO ORÇAMENTO - OBRA | 0 | 0 | 0 | #DIV/0!
| VALOR TOTAL MÃO DE OBRA (Custo de mercado) |  |  |  |  | 0 | #DIV/0! |  |  | 0 | #DIV/0! |  |  | 0 | #DIV/0! |  |  | 0 | #DIV/0!
| VALOR TOTAL MATERIAL (Custo de mercado) | [6 empty] | 0 | #DIV/0! |  |  | 0 | #DIV/0! |  |  | 0 | #DIV/0! |  |  | 0 | #DIV/0!
| Valor Total de Material com BDI - Obra | 0 |  |  |  | 0 |  |  |  | 0 |  |  |  | 0 |  |  |  | 0
| Valor Total de Mão de Obra com BDI - Obra |  | 0 | 0 |  |  |  | 0 |  |  |  | 0 |  |  |  | 0 |  |  |  | 0
EQUIPAMENTO
18 | EQUIPAMENTOS | 0 |  | 0 | #DIV/0! | 0 |  | 0 | 0% | 0 | 0% | 0 | 0% | 0 | 0% | 0 | 0% | 0 | 80% | 0 | 0% | 0 |  | 0 | 0% | 0 | 0% | 0 | 0% | 0 | 0% | 0 | 0% | 0 | 80% | 0 | 0%
| VALOR TOTAL DO ORÇAMENTO - EQUIPAMENTO | 0 | 0 | 0 | #DIV/0!
| VALOR TOTAL MÃO DE OBRA (Custo de mercado) |  |  |  |  | 0 |  |  |  | 0 |  |  |  | 0 |  |  |  | 0 |  |  |  | 0 |  |  |  | 0 |  |  |  | 0 |  |  |  | 0
| VALOR TOTAL MATERIAL (Custo de mercado) | [6 empty] | 0 | #DIV/0! |  |  | 0 | #DIV/0! |  |  | 0 | #DIV/0! |  |  | 0 | #DIV/0! |  |  | 0 | #DIV/0! |  |  | 0 | #DIV/0! |  |  | 0 | #DIV/0! |  |  | 0 | #DIV/0!
|  | 0 |  |  |  | 0 |  |  |  | 0 |  |  |  | 0 |  |  |  | 0 |  |  |  | 0 |  |  |  | 0 |  |  |  | 0 |  |  |  | 0
| Valor Total de Mão de Obra com BDI - Equipamento |  | 0 | 0 |  |  |  | 0 |  |  |  | 0 |  |  |  | 0 |  |  |  | 0 |  |  |  | 0 |  |  |  | 0 |  |  |  | 0 |  |  |  | 0
| Valor total da parcela/percentual da parcela | [6 empty] | 0 | 0% |  |  | 0 | 0% |  |  | 0 | #DIV/0! |  |  | 0 | #DIV/0! |  |  | 0 | #DIV/0! |  |  | 0 | #DIV/0! |  |  | 0 | #DIV/0! |  |  | 0 | #DIV/0!
| Valor total acumulado/percentual acumulado |  |  | 0 |  |  |  | 0 | 0% |  |  | 0 | 0% |  |  | 0 | #DIV/0! |  |  | 0 | #DIV/0! |  |  | 0 | #DIV/0! |  |  | 0 | #DIV/0! |  |  | 0 | #DIV/0! |  |  | 0 | #DIV/0!
Profissional responsável pelo orçamento:
Número de Registro no CREA ou CAU:
Número da ART ou RRT:
Assinatura
[7 empty] | OBSERVAÇÕES: | [15 empty] | OBSERVAÇÕES:
[7 empty] | 1 - As informações mínimas que deverão constar no Cronograma Físico Financeiro são: - Valor e percentual | [15 empty] | 1 - As informações mínimas que deverão constar no Cronograma Físico Financeiro são: - Valor e percentual
[7 empty] | de material e mão de obra referente a cada parcela, valor total da parcela, valor de material por parcela, | [15 empty] | de material e mão de obra referente a cada parcela, valor total da parcela, valor de material por parcela,
[7 empty] | valor de mão de obra por parcela, percentual referente a cada parcela em relação ao custo da Obra. | [15 empty] | valor de mão de obra por parcela, percentual referente a cada parcela em relação ao custo da Obra.
[7 empty] | 2 - O Cronograma acima deverá ser apresentado utilizando papel timbrado da empresa; | [15 empty] | 2 - O Cronograma acima deverá ser apresentado utilizando papel timbrado da empresa;
[7 empty] | 3 - Os itens elencados acima são referentes a obra ora em licitação, e servirão de referências para cotação. | [15 empty] | 3 - Os itens elencados acima são referentes a obra ora em licitação, e servirão de referências para cotação.