## MesaBrasil
PLANILHA ORÇAMENTÁRIA
OBSERVAÇÕES:
1 - As informações mínimas que deverão constar da planilha são: Númeração do Item, Discriminação, Unidade, Quantidade,
Custo Unitário do material, Custo Unitário de Mão de Obra, Custo total do Material por item, Custo total de Mão de Obra
por Item, Subtotais de Material, subtotais de Mão de Obra, Total Geral de Material, Total Geral de Mão de Obra e Total
Geral do Orçamento.
2 - A Planilha orçamentária abaixo deverá ser apresentada utilizando papel timbrado da empresa;
3 - Os Valores constantes na planilha deverão ser o valores de mercado, sem a aplicação do BDI;
4 - O BDI deverá estar destacado ao final da tabela, com o preenchimento dos campos específicos, conforme abaixo.
A composiçãodo BDI aplicado deverá ser detalhada.
5 - Os itens elencados abaixo são referentes a obra ora em licitação, e servirão de referências para cotação. Alterações
nos itens e quantidades, somente poderão ocorrer com autorização da Comissão Permanente de Licitação.
PLANILHA ORÇAMENTÁRIA - Reforma Mesa Brasil
ORÇAMENTO DISCRIMINADO GLOBAL - MATERIAL E MÃO DE OBRA
CUSTO DE MERCADO
ÍTEM | DISCRIMINAÇÃO | UNID. | QTDE. | MATER. UNIT. (R$) | M.D.O. UNIT. (R$) | TOTAL UNIT. (R$) | MATER. TOTAL (R$) | M.D.O. TOTAL (R$) | TOTAL ÍTEM (R$)
1 | SERVIÇOS INICIAIS E ADMINISTRAÇÃO
1.1 | DESPESAS INICIAIS
1.1.1 | IMPOSTOS E SEGUROS(RISCOS DE ENGENHARIA/RESPONSABILIDADE CIVIL | m² | 335.94 |  |  | 0 | 0 | 0 | 0
1.2 | SERVIÇOS INICIAIS
1.2.1 | FORNECIMENTO E INSTALAÇÃO DE PLACA DE OBRA COM CHAPA GALVANIZADA E ESTRUTURA DE MADEIRA. AF_03/2022_PS | m² | 3 |  |  | 0 | 0 | 0 | 0
1.2.2 | TAPUME COM TELHA METÁLICA. AF_03/2024 | m² | 53.84 |  |  | 0 | 0 | 0 | 0
1.3 | ADMINISTRAÇÃO LOCAL
1.3.1 | ANOTAÇÃO DE RESPONSABILIDADE TÉCNICA - ART | UN | 1 |  |  | 0 | 0 | 0 | 0
1.3.2 | ENGENHEIRO CIVIL DE OBRA PLENO COM ENCARGOS COMPLEMENTARES (4 horas por 4 meses) | H | 352 |  |  | 0 | 0 | 0 | 0
1.3.3 | MESTRE DE OBRAS COM ENCARGOS COMPLEMENTARES | MES | 4 |  |  | 0 | 0 | 0 | 0
1.4 | PROJETO "AS BUILT"
1.4.1 | Projeto As Built - Arquitetônico | m² | 335.94 |  |  | 0 | 0 | 0 | 0
1.4.2 | Projeto As Built - Hidrossanitário | m² | 335.94 |  |  | 0 | 0 | 0 | 0
1.4.3 | Projeto As Built - Elétrico | m² | 335.94 |  |  | 0 | 0 | 0 | 0
1.4.4 | Projeto As Built - Preventivo | m² | 335.94 |  |  | 0 | 0 | 0 | 0
1.4.5 | Projeto As Built - Climatização | m² | 335.94 |  |  | 0 | 0 | 0 | 0
1.5 | DESPESAS CORRENTES
1.5.1 | Limpeza Permanente da Obra | mes | 4 |  |  | 0 | 0 | 0 | 0
| SUBTOTAL | [5 empty] | 0 | 0
0
2 | DEMOLIÇÕES/REMOÇÕES/RETIRADA/RECOLOCAÇÃO
2.1 | REMOÇÃO DE TELHAS DE FIBROCIMENTO METÁLICA E CERÂMICA, DE FORMA MANUAL, SEM REAPROVEITAMENTO. AF_09/2023 | m² | 35.78 |  |  | 0 | 0 | 0 | 0
2.2 | REMOÇÃO DE TRAMA METÁLICA PARA COBERTURA, DE FORMA MANUAL, SEM REAPROVEITAMENTO. AF_09/2023 | m² | 35.78 |  |  | 0 | 0 | 0 | 0
2.3 | REMOÇÃO DE TAPUME/ CHAPAS METÁLICAS E DE MADEIRA, DE FORMA MANUAL, SEM REAPROVEITAMENTO. AF_09/2023 | m² | 21.75 |  |  | 0 | 0 | 0 | 0
2.4 | REMOÇÃO DE PORTAS, DE FORMA MANUAL, SEM REAPROVEITAMENTO. AF_09/2023 | m² | 12.48 |  |  | 0 | 0 | 0 | 0
2.5 | REMOÇÃO DE LOUÇAS, DE FORMA MANUAL, SEM REAPROVEITAMENTO. AF_09/2023 | UN | 2 |  |  | 0 | 0 | 0 | 0
2.6 | DEMOLIÇÃO DE PISO DE CONCRETO SIMPLES, DE FORMA MECANIZADA COM MARTELETE, SEM REAPROVEITAMENTO. AF_09/2023 | m³ | 1.19 |  |  | 0 | 0 | 0 | 0
2.7 | Demolição de piso em lajota hexagonal | m² | 178.56 |  |  | 0 | 0 | 0 | 0
| TOTAIS | [5 empty] | 0 | 0
0
3 | ESTRUTURAS DE CONCRETO
3.1 | ESCAVAÇÕES
3.1.1 | ESCAVAÇÃO MECANIZADA PARA BLOCO DE COROAMENTO OU SAPATA COM RETROESCAVADEIRA (INCLUINDO ESCAVAÇÃO PARA COLOCAÇÃO DE FÔRMAS). AF_01/2024 | m³ | 56.15 |  |  | 0 | 0 | 0 | 0
3.1.2 | ESCAVAÇÃO MECANIZADA PARA VIGA BALDRAME OU SAPATA CORRIDA COM MINI-ESCAVADEIRA (INCLUINDO ESCAVAÇÃO PARA COLOCAÇÃO DE FÔRMAS). AF_01/2024 | m³ | 11.2 |  |  | 0 | 0 | 0 | 0
3.1.3 | COMPACTAÇÃO MECÂNICA DE SOLO PARA SAPATAS OU BLOCOS DE COROAMENTO, COM COMPACTADOR DE SOLOS A PERCUSSÃO. AF_09/2021 | m² | 71.64 |  |  | 0 | 0 | 0 | 0
3.1.4 | LASTRO DE CONCRETO MAGRO, APLICADO EM BLOCOS DE COROAMENTO OU SAPATAS, ESPESSURA DE 5 CM. AF_01/2024 | m² | 71.64 |  |  | 0 | 0 | 0 | 0
3.1.5 | REATERRO MECANIZADO DE VALA COM MINICARREGADEIRA, COM COMPACTADOR DE SOLOS DE PERCUSSÃO. AF_08/2023 | m³ | 58.65 |  |  | 0 | 0 | 0 | 0
3.1.6 | CARGA, MANOBRA E DESCARGA DE SOLOS E MATERIAIS GRANULARES EM CAMINHÃO BASCULANTE 10 M³ - CARGA COM ESCAVADEIRA HIDRÁULICA (CAÇAMBA DE 1,20 M³ / 155 HP) E DESCARGA LIVRE (UNIDADE: M3). AF_07/2020 | m³ | 25.55 |  |  | 0 | 0 | 0 | 0
3.1.7 | TRANSPORTE COM CAMINHÃO BASCULANTE DE 10 M³, EM VIA URBANA PAVIMENTADA, DMT ATÉ 30 KM (UNIDADE: M3XKM). AF_07/2020 | M3XKM | 766.5 |  |  | 0 | 0 | 0 | 0
3.2 | FUNDAÇÕES
3.2.1 | CONCRETO USINADO, FCK 35 MPA, LANÇAMENTO, ADENSAMENTO E ACABAMENTO MANUAL, INCLUSIVE BOMBEAMENTO | m³ | 12 |  |  | 0 | 0 | 0 | 0
3.2.2 | FABRICAÇÃO, MONTAGEM E DESMONTAGEM DE FÔRMA PARA SAPATA, EM MADEIRA SERRADA, E=25 MM, 4 UTILIZAÇÕES. AF_01/2024 | m² | 54.2 |  |  | 0 | 0 | 0 | 0
3.2.3 | ARMAÇÃO DE SAPATA ISOLADA, VIGA BALDRAME E SAPATA CORRIDA UTILIZANDO AÇO CA-60 DE 5 MM - MONTAGEM. AF_01/2024 | KG | 68.4 |  |  | 0 | 0 | 0 | 0
3.2.4 | ARMAÇÃO DE SAPATA ISOLADA, VIGA BALDRAME E SAPATA CORRIDA UTILIZANDO AÇO CA-50 DE 8 MM - MONTAGEM. AF_01/2024 | KG | 308.9 |  |  | 0 | 0 | 0 | 0
3.2.5 | ARMAÇÃO DE SAPATA ISOLADA, VIGA BALDRAME E SAPATA CORRIDA UTILIZANDO AÇO CA-50 DE 10 MM - MONTAGEM. AF_01/2024 | KG | 86.5 |  |  | 0 | 0 | 0 | 0
3.2.6 | ARMAÇÃO DE BLOCO, SAPATA ISOLADA, VIGA BALDRAME E SAPATA CORRIDA UTILIZANDO AÇO CA-50 DE 12,5 MM - MONTAGEM. AF_01/2024 | KG | 88.8 |  |  | 0 | 0 | 0 | 0
3.2.7 | ARMAÇÃO DE BLOCO, SAPATA ISOLADA, VIGA BALDRAME E SAPATA CORRIDA UTILIZANDO AÇO CA-50 DE 16 MM - MONTAGEM. AF_01/2024 | KG | 16.8 |  |  | 0 | 0 | 0 | 0
3.3 | LAJES
3.3.1 | CONCRETO USINADO, FCK 35 MPA, LANÇAMENTO, ADENSAMENTO E ACABAMENTO MANUAL, INCLUSIVE BOMBEAMENTO | m³ | 13.4 |  |  | 0 | 0 | 0 | 0
3.3.2 | ARMAÇÃO DE LAJE DE ESTRUTURA CONVENCIONAL DE CONCRETO ARMADO UTILIZANDO AÇO CA-50 DE 6,3 MM - MONTAGEM. AF_06/2022 | KG | 112.3 |  |  | 0 | 0 | 0 | 0
3.3.3 | ARMAÇÃO DE LAJE DE ESTRUTURA CONVENCIONAL DE CONCRETO ARMADO UTILIZANDO AÇO CA-50 DE 8,0 MM - MONTAGEM. AF_06/2022 | KG | 10 |  |  | 0 | 0 | 0 | 0
3.3.4 | ARMAÇÃO DE LAJE DE ESTRUTURA CONVENCIONAL DE CONCRETO ARMADO UTILIZANDO AÇO CA-50 DE 10,0 MM - MONTAGEM. AF_06/2022 | KG | 887 |  |  | 0 | 0 | 0 | 0
3.3.5 | ARMAÇÃO DE LAJE DE ESTRUTURA CONVENCIONAL DE CONCRETO ARMADO UTILIZANDO AÇO CA-50 DE 12,5 MM - MONTAGEM. AF_06/2022 | KG | 164.2 |  |  | 0 | 0 | 0 | 0
3.4 | VIGAS
3.4.1 | CONCRETO USINADO, FCK 35 MPA, LANÇAMENTO, ADENSAMENTO E ACABAMENTO MANUAL, INCLUSIVE BOMBEAMENTO | m³ | 9 |  |  | 0 | 0 | 0 | 0
3.4.2 | FABRICAÇÃO, MONTAGEM E DESMONTAGEM DE FÔRMA PARA VIGA BALDRAME, EM MADEIRA SERRADA, E=25 MM, 4 UTILIZAÇÕES. AF_01/2024 | m² | 115.1 |  |  | 0 | 0 | 0 | 0
3.4.3 | ARMAÇÃO DE SAPATA ISOLADA, VIGA BALDRAME E SAPATA CORRIDA UTILIZANDO AÇO CA-60 DE 5 MM - MONTAGEM. AF_01/2024 | KG | 123.2 |  |  | 0 | 0 | 0 | 0
3.4.4 | ARMAÇÃO DE SAPATA ISOLADA, VIGA BALDRAME E SAPATA CORRIDA UTILIZANDO AÇO CA-50 DE 6,3 MM - MONTAGEM. AF_01/2024 | KG | 10.3 |  |  | 0 | 0 | 0 | 0
3.4.5 | ARMAÇÃO DE SAPATA ISOLADA, VIGA BALDRAME E SAPATA CORRIDA UTILIZANDO AÇO CA-50 DE 8 MM - MONTAGEM. AF_01/2024 | KG | 18.5 |  |  | 0 | 0 | 0 | 0
3.4.6 | ARMAÇÃO DE SAPATA ISOLADA, VIGA BALDRAME E SAPATA CORRIDA UTILIZANDO AÇO CA-50 DE 10 MM - MONTAGEM. AF_01/2024 | KG | 35.3 |  |  | 0 | 0 | 0 | 0
3.4.7 | ARMAÇÃO DE BLOCO, SAPATA ISOLADA, VIGA BALDRAME E SAPATA CORRIDA UTILIZANDO AÇO CA-50 DE 12,5 MM - MONTAGEM. AF_01/2024 | KG | 64.8 |  |  | 0 | 0 | 0 | 0
3.4.8 | ARMAÇÃO DE BLOCO, SAPATA ISOLADA, VIGA BALDRAME E SAPATA CORRIDA UTILIZANDO AÇO CA-50 DE 16 MM - MONTAGEM. AF_01/2024 | KG | 799.5 |  |  | 0 | 0 | 0 | 0
| TOTAIS | [5 empty] | 0 | 0
0
4 | PAREDES, PAINEIS E ELEMENTOS DIVISÓRIOS
4.1 | FECHAMENTO VERTICAL EM TELHA SIMPLES METALICA ACO GALVALUME TRAPEZOIDAL PRÉ-PINTADA NA COR CINZA TP40 E=0,50 MM | m² | 87.66 |  |  | 0 | 0 | 0 | 0
4.2 | FECHAMENTO VERTICAL EM GRADIL DE ALUMÍNIOI ANODIZADO, COM BARRAS DE APOIO EM ALUMÍNIO ANODIZADO 2"x2" E BARRAS INTERMEDIÁRIAS EM ALUMÍNIO 1" x 1/2", PRÉ-PINTADO NA COR CINZA | m² | 36.08 |  |  | 0 | 0 | 0 | 0
4.3 | PAREDE COM SISTEMA EM CHAPAS DE GESSO RESISTENTE A UMIDADE (RU) PARA DRYWALL, USO INTERNO, COM DUAS FACES SIMPLES E ESTRUTURA METÁLICA COM GUIAS SIMPLES, SEM VÃOS. | m² | 6.24 |  |  | 0 | 0 | 0 | 0
4.4 | PAREDE COM SISTEMA EM CHAPAS DE GESSO PARA DRYWALL, SENDO UMA FACE RESISTENTE A UMIDADE (RU) E OUTRA FACE STANDARD (ST), USO INTERNO, COM DUAS FACES SIMPLES E ESTRUTURA METÁLICA COM GUIAS SIMPLES, SEM VÃOS. | m² | 31.67 |  |  | 0 | 0 | 0 | 0
4.5 | PAREDE COM SISTEMA EM CHAPAS DE GESSO PARA DRYWALL, USO INTERNO, COM DUAS FACES SIMPLES E ESTRUTURA METÁLICA COM GUIAS SIMPLES, SEM VÃOS. AF_07/2023_PS | m² | 43.75 |  |  | 0 | 0 | 0 | 0
4.6 | Parede Steel Frame com placa cimentícia externa e drywall ST interno | m² | 37.59 |  |  | 0 | 0 | 0 | 0
4.7 | Parede Steel Frame com placa cimentícia externa e drywall RU interno | m² | 7.74 |  |  | 0 | 0 | 0 | 0
| TOTAIS | [5 empty] | 0 | 0
0
5 | COBERTURAS E PROTEÇÕES
5.1 | TELHAMENTO
5.1.1 | TELHAMENTO TELHA TERMOACUSTICA REVESTIDA EM ACO GALVANIZADO, FACE SUPERIOR EM TELHA TRAPEZOIDAL TPR40 E FACE INFERIOR EM CHAPA PLANA, REVESTIMENTO COM ESPESSURA DE 0,50 MM COM PRE-PINTURA NA COR CINZA NA FACE SUPERIOR E NA COR BRANCA NA FACE INFERIOR, NUCLEO EM POLIISOCIANURATO (PIR) DE 50 MM - INCLUSO IÇAMENTO - FORNECIMENTO E INSTALAÇÃO | m² | 141.96 |  |  | 0 | 0 | 0 | 0
5.1.2 | CUMEEIRA PARA TELHA TERMOACÚSTICA, INCLUSO ACESSÓRIOS DE FIXAÇÃO E IÇAMENTO.(ORSE) | M | 23.52 |  |  | 0 | 0 | 0 | 0
5.2 | CALHAS E RUFOS
5.2.1 | RUFO EXTERNO/INTERNO EM CHAPA DE ALUMINIO 0,8MM, DESENVOLVIMENTO DE 35 CM, INCLUSO IÇAMENTO | M | 10.4 |  |  | 0 | 0 | 0 | 0
5.2.2 | CALHA DE BEIRAL EM CHAPA DE ALUMINIO E=0,4MM , DESENVOLVIMENTO 30 CM, COMPLETA - FORNECIMENTO E INSTALAÇÃO | M | 104.08 |  |  | 0 | 0 | 0 | 0
5.3 | PINTURA ESTRUTURA METÁLICA
5.3.1 | PINTURA COM TINTA ALQUÍDICA DE ACABAMENTO (ESMALTE SINTÉTICO BRILHANTE) PULVERIZADA SOBRE PERFIL METÁLICO EXECUTADO EM FÁBRICA (POR DEMÃO). AF_01/2020_PE | m² | 291.4 |  |  | 0 | 0 | 0 | 0
5.4 | DESCARREGAMENTO DOS CONTAINERS
5.4.1 | Mobilização e operação de guindauto para descarga de containers (20 E 40 PÉS). | UN | 4 |  |  | 0 | 0 | 0 | 0
| TOTAIS | [5 empty] | 0 | 0
0
6 | IMPERMEABILIZAÇÕES
6.1 | IMPERMEABILIZAÇÃO COM MANTA LÍQUIDA TIPO VEDAPREN PAREDE OU SIMILAR, 03 DEMÃOS - FORNECIMENTO E APLICAÇÃO | m² | 26.83 |  |  | 0 | 0 | 0 | 0
6.2 | IMPERMEABILIZAÇÃO DE SUPERFÍCIE COM EMULSÃO ASFÁLTICA, 2 DEMÃOS. AF_09/2023 | m² | 63.91 |  |  | 0 | 0 | 0 | 0
| TOTAIS | [5 empty] | 0 | 0
0
7 | REVESTIMENTOS DE PAREDES
7.1 | PINTURAS E CERÂMICAS
7.1.1 | RASPAGEM E LIMPEZA DE PAREDES OU FORROS PARA RECEBIMENTO DE PINTURA | m² | 135.29 |  |  | 0 | 0 | 0 | 0
7.1.2 | FUNDO SELADOR ACRÍLICO, APLICAÇÃO MANUAL EM PAREDE, UMA DEMÃO. AF_04/2023 | m² | 216.37 |  |  | 0 | 0 | 0 | 0
7.1.3 | EMASSAMENTO COM MASSA LÁTEX, APLICAÇÃO EM PAREDE, DUAS DEMÃOS, LIXAMENTO MECANIZADO. AF_04/2023 | m² | 216.37 |  |  | 0 | 0 | 0 | 0
7.1.4 | PINTURA LÁTEX ACRÍLICA PREMIUM, APLICAÇÃO MANUAL EM PAREDES, DUAS DEMÃOS. AF_04/2023 (REF. CORAL CINZA DE GRIFE) | m² | 171.03 |  |  | 0 | 0 | 0 | 0
7.1.5 | PINTURA LÁTEX ACRÍLICA PREMIUM, APLICAÇÃO MANUAL EM PAREDES, DUAS DEMÃOS. AF_04/2023 (REF.: SUVINIL BRANCO NEVE) | m² | 45.34 |  |  | 0 | 0 | 0 | 0
7.1.6 | PINTURA COM TINTA ALQUÍDICA DE ACABAMENTO (ESMALTE SINTÉTICO ACETINADO) APLICADA A ROLO OU PINCEL SOBRE SUPERFÍCIES METÁLICAS (EXCETO PERFIL) EXECUTADO EM OBRA (02 DEMÃOS). AF_01/2020 (REF: SUVINIL BRANCO NEVE) | m² | 85.54 |  |  | 0 | 0 | 0 | 0
7.1.7 | PINTURA COM TINTA ALQUÍDICA DE ACABAMENTO (ESMALTE SINTÉTICO ACETINADO) APLICADA A ROLO OU PINCEL SOBRE SUPERFÍCIES METÁLICAS (EXCETO PERFIL) EXECUTADO EM OBRA (02 DEMÃOS). AF_01/2020 (REF: SUVINIL CINZA) | m² | 243.98 |  |  | 0 | 0 | 0 | 0
7.1.8 | PINTURA COM TINTA ALQUÍDICA DE ACABAMENTO (ESMALTE SINTÉTICO ACETINADO) APLICADA A ROLO OU PINCEL SOBRE SUPERFÍCIES METÁLICAS (EXCETO PERFIL) EXECUTADO EM OBRA (02 DEMÃOS). AF_01/2020 (REF: CORAL GIZ DE CERA) | m² | 218.25 |  |  | 0 | 0 | 0 | 0
7.1.9 | REPINTURA COM TINTA ALQUÍDICA DE ACABAMENTO (ESMALTE SINTÉTICO ACETINADO) APLICADA A ROLO OU PINCEL SOBRE SUPERFÍCIES METÁLICAS (EXCETO PERFIL) EXECUTADO EM OBRA (02 DEMÃOS). AF_01/2020 (REF: SUVINIL CINZA) | m² | 69.73 |  |  | 0 | 0 | 0 | 0
7.1.10 | REPINTURA COM TINTA ALQUÍDICA DE ACABAMENTO (ESMALTE SINTÉTICO ACETINADO) APLICADA A ROLO OU PINCEL SOBRE SUPERFÍCIES METÁLICAS (EXCETO PERFIL) EXECUTADO EM OBRA (02 DEMÃOS). AF_01/2020 (REF: CORAL OURO REAL) | m² | 65.56 |  |  | 0 | 0 | 0 | 0
7.1.11 | REVESTIMENTO TIPO PORCELANATO (PAREDE) DE DIMENSÕES 30X60 CM COM REJUNTAMENTO EM EPÓXI- FORNECIMENTO E INSTALAÇÃO (IDEA BIANCO LINE - REF. PORTOBELLO) | m² | 43.45 |  |  | 0 | 0 | 0 | 0
7.2 | RODAPÉS E PEITORIS
7.2.1 | RODAPÉ CERÂMICO DE 10 CM DE ALTURA COM PLACAS TIPO PORCELANATO DE DIMENSÕES 30X60CM, REJUNTAMENTO EM EPÓXI (IDEA BIANCO LINE - PORTOBELLO) | M | 59.18 |  |  | 0 | 0 | 0 | 0
7.2.2 | PEITORIL DE GRANITO, NA COR BRANCO ITAÚNAS, COM PINGADEIRA, ESP. 2CM, ACABAMENTO POLIDO, ASSENTAMENTO COM ARGAMASSA INDUSTRIALIZADA, INCLUSIVE REJUNTAMENTO | m² | 2.28 |  |  | 0 | 0 | 0 | 0
| TOTAIS | [5 empty] | 0 | 0
0
8 | FORROS
8.1 | FORRO EM RÉGUAS DE PVC, LISO, PARA AMBIENTES COMERCIAIS, INCLUSIVE ESTRUTURA BIDIRECIONAL DE FIXAÇÃO. AF_08/2023_PS | m² | 33.08 |  |  | 0 | 0 | 0 | 0
8.2 | RODAFORRO EM PVC, TIPO "U", NA COR BRANCA, PARA FORRO EM RÉGUA DE PVC, INCLUSIVE ACESSÓRIOS PARA FIXAÇÃO | m | 43.54 |  |  | 0 | 0 | 0 | 0
| TOTAIS | [5 empty] | 0 | 0
0
9 | PISOS
9.1 | PAVIMENTAÇÕES
9.1.1 | COMPACTAÇÃO MECÂNICA DE SOLO PARA EXECUÇÃO DE RADIER, PISO DE CONCRETO OU LAJE SOBRE SOLO, COM COMPACTADOR DE SOLOS A PERCUSSÃO. AF_09/2021 | m² | 130.58 |  |  | 0 | 0 | 0 | 0
9.1.2 | APLICAÇÃO DE LONA PLÁSTICA PARA EXECUÇÃO DE PAVIMENTOS DE CONCRETO. AF_04/2022 | m² | 130.58 |  |  | 0 | 0 | 0 | 0
9.1.3 | LASTRO COM MATERIAL GRANULAR, APLICADO EM PISOS OU LAJES SOBRE SOLO, ESPESSURA DE *5 CM*. AF_01/2024 | m³ | 7.21 |  |  | 0 | 0 | 0 | 0
9.1.4 | EXECUÇÃO DE PASSEIO (CALÇADA) OU PISO DE CONCRETO COM CONCRETO MOLDADO IN LOCO, USINADO, ACABAMENTO CONVENCIONAL, ESPESSURA 8 CM, ARMADO. AF_08/2022 | m² | 31.9 |  |  | 0 | 0 | 0 | 0
9.1.5 | CONTRAPISO EM ARGAMASSA TRAÇO 1:4 (CIMENTO E AREIA), PREPARO MECÂNICO COM BETONEIRA 400 L, APLICADO EM ÁREAS SECAS SOBRE LAJE, ADERIDO, ACABAMENTO NÃO REFORÇADO, ESPESSURA 4CM. AF_07/2021 | m² | 146.92 |  |  | 0 | 0 | 0 | 0
9.2 | ACABAMENTOS DE PISO
9.2.1 | REVESTIMENTO TIPO PORCELANATO RETIFICADO DE DIMENSÕES 90X90 CM COM REJUNTAMENTO EM EPÓXI - FORNECIMENTO E INSTALAÇÃO - REF. VIA DURINI OFF WHITE NAT - PORTOBELLO | m² | 131.61 |  |  | 0 | 0 | 0 | 0
9.2.2 | SOLEIRA DE GRANITO, NA COR BRANCO ITAÚNAS, ESP. 2CM, ACABAMENTO POLIDO, ASSENTAMENTO COM ARGAMASSA INDUSTRIALIZADA, INCLUSIVE REJUNTAMENTO | m² | 0.56 |  |  | 0 | 0 | 0 | 0
9.2.3 | Acabamento superficial de concreto com lixamento e polimento (onde houve fechamento do piso devido a abertura de vala para passagem da tubulação na DISTRIBUIÇÃO) | m² | 15.1 |  |  | 0 | 0 | 0 | 0
9.2.4 | Piso/plataforma em chapa expandida 1/4" com cantoneira L 1/4'x 1/4" | m² | 11.34 |  |  | 0 | 0 | 0 | 0
9.2.5 | LASTRO COM MATERIAL GRANULAR, APLICADO EM PISOS OU LAJES SOBRE SOLO, ESPESSURA DE *5 CM*. AF_01/2024 | m³ | 1.77 |  |  | 0 | 0 | 0 | 0
| TOTAIS | [5 empty] | 0 | 0
0
10 | ESQUADRIAS E FERRAGENS
10.1 | PORTAS
10.1.1 | PORTA EM ALUMÍNIO DE ABRIR TIPO VENEZIANA COM GUARNIÇÃO, FIXAÇÃO COM PARAFUSOS - FORNECIMENTO E INSTALAÇÃO. AF_10/2025 | m² | 14.07 |  |  | 0 | 0 | 0 | 0
10.1.2 | PORTAO DE CORRER EM GRADIL FIXO DE BARRA DE FERRO CHATA DE 3 X 1/4" NA VERTICAL, COM TRILHOS E ROLDANAS - FORNECIMENTO E INSTALAÇÃO | m² | 13.25 |  |  | 0 | 0 | 0 | 0
10.2 | JANELAS
10.2.1 | JANELA DE ALUMÍNIO PERFIL 25 TIPO BASCULANTE, COM VIDROS TEMPERADOS 8 MM, BATENTE E FERRAGENS. FORNECIMENTO E INSTALAÇÃO. | m² | 2.4 |  |  | 0 | 0 | 0 | 0
10.2.2 | JANELA DE CORRER EM ALUMÍNIO PERFIL 25 COM VIDRO TEMPERADO 8 MM INCOLOR COMPLETA - FORNECIMENTOE INSTALAÇÃO | m² | 6 |  |  | 0 | 0 | 0 | 0
10.2.3 | GRADIL EM ALUMÍNIO FIXADO EM VÃOS DE JANELAS, FORMADO POR TUBOS DE 3/4". AF_10/2025 | m² | 6 |  |  | 0 | 0 | 0 | 0
10.3 | FERRAGENS
10.3.1 | FECHADURA TIPO ALAVANCA RETA OCA, EM ZAMAC COM ACABAMENTO CROMADO, COMPRIMENTO APROX DE 15 CM - FORNECIMENTO E INSTALAÇÃO. | UN | 8 |  |  | 0 | 0 | 0 | 0
| TOTAIS | [5 empty] | 0 | 0
0
11 | INSTALAÇÕES HIDROSSANITÁRIAS
11.1 | ÁGUA FRIA
11.1.1 | TUBO, PVC, SOLDÁVEL, DE 25MM, INSTALADO EM RAMAL OU SUB-RAMAL DE ÁGUA - FORNECIMENTO E INSTALAÇÃO. AF_06/2022 | M | 73.1 |  |  | 0 | 0 | 0 | 0
11.1.2 | TUBO, PVC, SOLDÁVEL, DE 32MM, INSTALADO EM RAMAL OU SUB-RAMAL DE ÁGUA - FORNECIMENTO E INSTALAÇÃO. AF_06/2022 | M | 23.8 |  |  | 0 | 0 | 0 | 0
11.1.3 | TUBO, PVC, SOLDÁVEL, DE 40MM, INSTALADO EM RAMAL DE DISTRIBUIÇÃO DE ÁGUA - FORNECIMENTO E INSTALAÇÃO. AF_06/2022 | M | 13.9 |  |  | 0 | 0 | 0 | 0
11.1.4 | TUBO, PVC, SOLDÁVEL, DE 50MM, INSTALADO EM RAMAL DE DISTRIBUIÇÃO DE ÁGUA - FORNECIMENTO E INSTALAÇÃO. AF_06/2022 | M | 2.6 |  |  | 0 | 0 | 0 | 0
11.1.5 | JOELHO 90 GRAUS, PVC, SOLDÁVEL, DN 25MM, INSTALADO EM RAMAL OU SUB-RAMAL DE ÁGUA - FORNECIMENTO E INSTALAÇÃO. AF_06/2022 | UN | 37 |  |  | 0 | 0 | 0 | 0
11.1.6 | JOELHO 90 GRAUS, PVC, SOLDÁVEL, DN 32MM, INSTALADO EM RAMAL OU SUB-RAMAL DE ÁGUA - FORNECIMENTO E INSTALAÇÃO. AF_06/2022 | UN | 8 |  |  | 0 | 0 | 0 | 0
11.1.7 | JOELHO 90 GRAUS, PVC, SOLDÁVEL, DN 40MM, INSTALADO EM RAMAL DE DISTRIBUIÇÃO DE ÁGUA - FORNECIMENTO E INSTALAÇÃO. AF_06/2022 | UN | 4 |  |  | 0 | 0 | 0 | 0
11.1.8 | JOELHO 90 GRAUS, PVC, SOLDÁVEL, DN 50MM, INSTALADO EM RAMAL DE DISTRIBUIÇÃO DE ÁGUA - FORNECIMENTO E INSTALAÇÃO. AF_06/2022 | UN | 1 |  |  | 0 | 0 | 0 | 0
11.1.9 | JOELHO 45 GRAUS, PVC, SOLDÁVEL, DN 32MM, INSTALADO EM RAMAL OU SUB-RAMAL DE ÁGUA - FORNECIMENTO E INSTALAÇÃO. AF_06/2022 | UN | 2 |  |  | 0 | 0 | 0 | 0
11.1.10 | JOELHO 45 GRAUS, PVC, SOLDÁVEL, DN 50MM, INSTALADO EM RAMAL DE DISTRIBUIÇÃO DE ÁGUA - FORNECIMENTO E INSTALAÇÃO. AF_06/2022 | UN | 1 |  |  | 0 | 0 | 0 | 0
11.1.11 | LUVA, PVC, SOLDÁVEL, DN 25MM, INSTALADO EM RAMAL OU SUB-RAMAL DE ÁGUA - FORNECIMENTO E INSTALAÇÃO. AF_06/2022 | UN | 1 |  |  | 0 | 0 | 0 | 0
11.1.12 | LUVA, PVC, SOLDÁVEL, DN 32MM, INSTALADO EM RAMAL OU SUB-RAMAL DE ÁGUA - FORNECIMENTO E INSTALAÇÃO. AF_06/2022 | UN | 4 |  |  | 0 | 0 | 0 | 0
11.1.13 | LUVA, PVC, SOLDÁVEL, DN 50MM, INSTALADO EM RAMAL DE DISTRIBUIÇÃO DE ÁGUA - FORNECIMENTO E INSTALAÇÃO. AF_06/2022 | UN | 2 |  |  | 0 | 0 | 0 | 0
11.1.14 | LUVA DE CORRER, PVC, SOLDÁVEL, DN 25MM, INSTALADO EM RAMAL DE DISTRIBUIÇÃO DE ÁGUA - FORNECIMENTO E INSTALAÇÃO. AF_06/2022 | UN | 6 |  |  | 0 | 0 | 0 | 0
11.1.15 | BUCHA DE REDUÇÃO, CURTA, PVC, SOLDÁVEL, DN 32 X 25 MM, INSTALADO EM RAMAL OU SUB-RAMAL DE ÁGUA - FORNECIMENTO E INSTALAÇÃO. AF_06/2022 | UN | 3 |  |  | 0 | 0 | 0 | 0
11.1.16 | BUCHA DE REDUÇÃO, CURTA, PVC, SOLDÁVEL, DN 50 X 40 MM, INSTALADO EM RAMAL DE DISTRIBUIÇÃO DE ÁGUA - FORNECIMENTO E INSTALAÇÃO. AF_06/2022 | UN | 1 |  |  | 0 | 0 | 0 | 0
11.1.17 | BUCHA DE REDUÇÃO, LONGA, PVC, SOLDÁVEL, DN 40 X 25 MM, INSTALADO EM RAMAL DE DISTRIBUIÇÃO DE ÁGUA - FORNECIMENTO E INSTALAÇÃO. AF_06/2022 | UN | 1 |  |  | 0 | 0 | 0 | 0
11.1.18 | BUCHA DE REDUÇÃO, LONGA, PVC, SOLDÁVEL, DN 50 X 32 MM, INSTALADO EM RAMAL DE DISTRIBUIÇÃO DE ÁGUA - FORNECIMENTO E INSTALAÇÃO. AF_06/2022 | UN | 2 |  |  | 0 | 0 | 0 | 0
11.1.19 | CAP/TAMPAO PVC SOLDAVEL 32mm | UN | 3 |  |  | 0 | 0 | 0 | 0
11.1.20 | TE, PVC, SOLDÁVEL, DN 25MM, INSTALADO EM RAMAL OU SUB-RAMAL DE ÁGUA - FORNECIMENTO E INSTALAÇÃO. AF_06/2022 | UN | 9 |  |  | 0 | 0 | 0 | 0
11.1.21 | TE, PVC, SOLDÁVEL, DN 50MM, INSTALADO EM RAMAL DE DISTRIBUIÇÃO DE ÁGUA - FORNECIMENTO E INSTALAÇÃO. AF_06/2022 | UN | 1 |  |  | 0 | 0 | 0 | 0
11.1.22 | TÊ, PVC, SOLDÁVEL, DN 75 MM INSTALADO EM RESERVAÇÃO PREDIAL DE ÁGUA - FORNECIMENTO E INSTALAÇÃO. AF_04/2024 | UN | 1 |  |  | 0 | 0 | 0 | 0
11.1.23 | TÊ DE REDUÇÃO, PVC, SOLDÁVEL, DN 32MM X 25MM, INSTALADO EM RAMAL OU SUB-RAMAL DE ÁGUA - FORNECIMENTO E INSTALAÇÃO. AF_06/2022 | UN | 4 |  |  | 0 | 0 | 0 | 0
11.1.24 | TÊ DE REDUÇÃO, PVC, SOLDÁVEL, DN 40MM X 25MM, INSTALADO EM RAMAL DE DISTRIBUIÇÃO DE ÁGUA - FORNECIMENTO E INSTALAÇÃO. AF_06/2022 | UN | 1 |  |  | 0 | 0 | 0 | 0
11.1.25 | TÊ DE REDUÇÃO, PVC, SOLDÁVEL, DN 40MM X 32MM, INSTALADO EM RAMAL DE DISTRIBUIÇÃO DE ÁGUA - FORNECIMENTO E INSTALAÇÃO. AF_06/2022 | UN | 1 |  |  | 0 | 0 | 0 | 0
11.1.26 | REGISTRO PRESSAO COM CANOPLA CROMADA 3/4"" | UN | 2 |  |  | 0 | 0 | 0 | 0
11.1.27 | ADAPTADOR CURTO COM BOLSA E ROSCA PARA REGISTRO, PVC, SOLDÁVEL, DN 25 MM X 3/4", INSTALADO EM RESERVAÇÃO PREDIAL DE ÁGUA - FORNECIMENTO E INSTALAÇÃO. AF_04/2024 | UN | 13 |  |  | 0 | 0 | 0 | 0
11.1.28 | ADAPTADOR, PVC, CURTO COM BOLSA E ROSCA, 32 MM X 1", PARA LIGAÇÃO PREDIAL DE ÁGUA. AF_06/2022 | UN | 6 |  |  | 0 | 0 | 0 | 0
11.1.29 | ADAPTADOR CURTO COM BOLSA E ROSCA PARA REGISTRO, PVC, SOLDÁVEL, DN 50 MM X 1 1/2", INSTALADO EM RESERVAÇÃO PREDIAL DE ÁGUA - FORNECIMENTO E INSTALAÇÃO. AF_04/2024 | UN | 2 |  |  | 0 | 0 | 0 | 0
11.1.30 | JOELHO 90 GRAUS COM BUCHA DE LATÃO, PVC, SOLDÁVEL, DN 25MM, X 3/4 INSTALADO EM RAMAL OU SUB-RAMAL DE ÁGUA - FORNECIMENTO E INSTALAÇÃO. AF_06/2022 | UN | 2 |  |  | 0 | 0 | 0 | 0
11.1.31 | JOELHO 90 GRAUS COM BUCHA DE LATÃO, PVC, SOLDÁVEL, DN 25MM, X 1/2 INSTALADO EM RAMAL OU SUB-RAMAL DE ÁGUA - FORNECIMENTO E INSTALAÇÃO. AF_06/2022 | UN | 16 |  |  | 0 | 0 | 0 | 0
11.1.32 | TÊ COM BUCHA DE LATÃO NA BOLSA CENTRAL, PVC, SOLDÁVEL, DN 25MM X 1/2, INSTALADO EM RAMAL OU SUB-RAMAL DE ÁGUA - FORNECIMENTO E INSTALAÇÃO. AF_06/2022 | UN | 1 |  |  | 0 | 0 | 0 | 0
11.1.33 | REGISTRO DE GAVETA BRUTO, LATÃO, ROSCÁVEL, 1" - FORNECIMENTO E INSTALAÇÃO. AF_08/2021 | UN | 1 |  |  | 0 | 0 | 0 | 0
11.1.34 | REGISTRO DE GAVETA BRUTO, LATÃO, ROSCÁVEL, 1 1/2" - FORNECIMENTO E INSTALAÇÃO. AF_08/2021 | UN | 1 |  |  | 0 | 0 | 0 | 0
11.1.35 | REGISTRO DE GAVETA BRUTO, LATÃO, ROSCÁVEL, 1", COM ACABAMENTO E CANOPLA CROMADOS - FORNECIMENTO E INSTALAÇÃO. AF_08/2021 | UN | 2 |  |  | 0 | 0 | 0 | 0
11.1.36 | REGISTRO DE GAVETA BRUTO, LATÃO, ROSCÁVEL, 3/4", COM ACABAMENTO E CANOPLA CROMADOS - FORNECIMENTO E INSTALAÇÃO. AF_08/2021 | UN | 5 |  |  | 0 | 0 | 0 | 0
11.1.37 | JOELHO 45 GRAUS, PVC, SOLDÁVEL, DN 25MM, INSTALADO EM RAMAL OU SUB-RAMAL DE ÁGUA - FORNECIMENTO E INSTALAÇÃO. AF_06/2022 | UN | 1 |  |  | 0 | 0 | 0 | 0
11.1.38 | TUBO DE AÇO GALVANIZADO COM COSTURA, CLASSE MÉDIA, CONEXÃO ROSQUEADA, DN 20 (3/4") - FORNECIMENTO E INSTALAÇÃO. AF_01/2026 | M | 1 |  |  | 0 | 0 | 0 | 0
11.1.39 | JOELHO 90 GRAUS, EM FERRO GALVANIZADO, CONEXÃO ROSQUEADA, DN 20 (3/4"), INSTALADO EM RAMAIS E SUB-RAMAIS DE GÁS - FORNECIMENTO E INSTALAÇÃO. AF_01/2026 | UN | 3 |  |  | 0 | 0 | 0 | 0
11.1.40 | LUVA, EM FERRO GALVANIZADO, CONEXÃO ROSQUEADA, DN 20 (3/4"), INSTALADO EM RAMAIS E SUB-RAMAIS DE GÁS - FORNECIMENTO E INSTALAÇÃO. AF_01/2026 | UN | 2 |  |  | 0 | 0 | 0 | 0
11.1.41 | TÊ, EM FERRO GALVANIZADO, CONEXÃO ROSQUEADA, DN 20 (3/4"), INSTALADO EM RAMAIS E SUB-RAMAIS DE GÁS - FORNECIMENTO E INSTALAÇÃO. AF_01/2026 | UN | 1 |  |  | 0 | 0 | 0 | 0
11.1.42 | REGISTRO DE GAVETA BRUTO, LATÃO, ROSCÁVEL, 3/4" - FORNECIMENTO E INSTALAÇÃO. AF_08/2021 | UN | 1 |  |  | 0 | 0 | 0 | 0
11.1.43 | REGISTRO DE PRESSÃO BRUTO, LATÃO, ROSCÁVEL, 3/4'' - FORNECIMENTO E INSTALAÇÃO. AF_08/2021 | UN | 1 |  |  | 0 | 0 | 0 | 0
11.1.44 | TORNEIRA DE BOIA PARA CAIXA D'ÁGUA, ROSCÁVEL, 3/4" - FORNECIMENTO E INSTALAÇÃO. AF_08/2021 | UN | 1 |  |  | 0 | 0 | 0 | 0
11.1.45 | ADAPTADOR COM FLANGE E ANEL DE VEDAÇÃO, PVC, SOLDÁVEL, DN 25 MM X 3/4", INSTALADO EM RESERVAÇÃO PREDIAL DE ÁGUA - FORNECIMENTO E INSTALAÇÃO. AF_04/2024 | UN | 1 |  |  | 0 | 0 | 0 | 0
11.1.46 | REGISTRO ESFERA, LATÃO NIQUELADO, COM ROSCA, 3/4", PARA LIGAÇÃO PREDIAL DE ÁGUA. AF_06/2022 | UN | 1 |  |  | 0 | 0 | 0 | 0
11.1.47 | COLAR TOMADA PVC C/TRAVAS 32mm x 3/4"" LIGACAO PREDIAL | UN | 1 |  |  | 0 | 0 | 0 | 0
11.1.48 | JOELHO 90 GRAUS, PVC, SOLDÁVEL, DN 25MM, X 3/4 INSTALADO EM RAMAL DE DISTRIBUIÇÃO DE ÁGUA - FORNECIMENTO E INSTALAÇÃO. AF_06/2022 | UN | 1 |  |  | 0 | 0 | 0 | 0
11.2 | ESGOTO
11.2.1 | TUBO PVC, SERIE NORMAL, ESGOTO PREDIAL, DN 40 MM, FORNECIDO E INSTALADO EM RAMAL DE DESCARGA OU RAMAL DE ESGOTO SANITÁRIO. AF_08/2022 | M | 63.8 |  |  | 0 | 0 | 0 | 0
11.2.2 | TUBO PVC, SERIE NORMAL, ESGOTO PREDIAL, DN 50 MM, FORNECIDO E INSTALADO EM RAMAL DE DESCARGA OU RAMAL DE ESGOTO SANITÁRIO. AF_08/2022 | M | 50.5 |  |  | 0 | 0 | 0 | 0
11.2.3 | TUBO PVC, SERIE NORMAL, ESGOTO PREDIAL, DN 75 MM, FORNECIDO E INSTALADO EM RAMAL DE DESCARGA OU RAMAL DE ESGOTO SANITÁRIO. AF_08/2022 | M | 27 |  |  | 0 | 0 | 0 | 0
11.2.4 | TUBO PVC, SERIE NORMAL, ESGOTO PREDIAL, DN 100 MM, FORNECIDO E INSTALADO EM RAMAL DE DESCARGA OU RAMAL DE ESGOTO SANITÁRIO. AF_08/2022 | M | 40.7 |  |  | 0 | 0 | 0 | 0
11.2.5 | CURVA CURTA 90 GRAUS, PVC, SERIE NORMAL, ESGOTO PREDIAL, DN 40 MM, JUNTA SOLDÁVEL, FORNECIDO E INSTALADO EM RAMAL DE DESCARGA OU RAMAL DE ESGOTO SANITÁRIO. AF_08/2022 | UN | 15
11.2.6 | CURVA CURTA 90 GRAUS, PVC, SERIE NORMAL, ESGOTO PREDIAL, DN 50 MM, JUNTA ELÁSTICA, FORNECIDO E INSTALADO EM RAMAL DE DESCARGA OU RAMAL DE ESGOTO SANITÁRIO. AF_08/2022 | UN | 2 |  |  | 0 | 0 | 0 | 0
11.2.7 | CURVA CURTA 90 GRAUS, PVC, SERIE NORMAL, ESGOTO PREDIAL, DN 75 MM, JUNTA ELÁSTICA, FORNECIDO E INSTALADO EM RAMAL DE DESCARGA OU RAMAL DE ESGOTO SANITÁRIO. AF_08/2022 | UN | 2 |  |  | 0 | 0 | 0 | 0
11.2.8 | CURVA CURTA 90 GRAUS, PVC, SERIE NORMAL, ESGOTO PREDIAL, DN 100 MM, JUNTA ELÁSTICA, FORNECIDO E INSTALADO EM RAMAL DE DESCARGA OU RAMAL DE ESGOTO SANITÁRIO. AF_08/2022 | UN | 4 |  |  | 0 | 0 | 0 | 0
11.2.9 | CURVA LONGA 45 GRAUS, PVC, SERIE NORMAL, ESGOTO PREDIAL, DN 100 MM, JUNTA ELÁSTICA, FORNECIDO E INSTALADO EM RAMAL DE DESCARGA OU RAMAL DE ESGOTO SANITÁRIO. | UN | 2 |  |  | 0 | 0 | 0 | 0
11.2.10 | JOELHO 90 GRAUS, PVC, SERIE NORMAL, ESGOTO PREDIAL, DN 50 MM, JUNTA ELÁSTICA, FORNECIDO E INSTALADO EM RAMAL DE DESCARGA OU RAMAL DE ESGOTO SANITÁRIO. AF_08/2022 | UN | 19 |  |  | 0 | 0 | 0
11.2.11 | JOELHO 45 GRAUS, PVC, SERIE NORMAL, ESGOTO PREDIAL, DN 40 MM, JUNTA SOLDÁVEL, FORNECIDO E INSTALADO EM RAMAL DE DESCARGA OU RAMAL DE ESGOTO SANITÁRIO. AF_08/2022 | UN | 27 |  |  | 0 | 0 | 0 | 0
11.2.12 | JOELHO 45 GRAUS, PVC, SERIE NORMAL, ESGOTO PREDIAL, DN 50 MM, JUNTA ELÁSTICA, FORNECIDO E INSTALADO EM RAMAL DE DESCARGA OU RAMAL DE ESGOTO SANITÁRIO. AF_08/2022 | UN | 3 |  |  | 0 | 0 | 0 | 0
11.2.13 | JOELHO 45 GRAUS, PVC, SERIE NORMAL, ESGOTO PREDIAL, DN 75 MM, JUNTA ELÁSTICA, FORNECIDO E INSTALADO EM RAMAL DE DESCARGA OU RAMAL DE ESGOTO SANITÁRIO. AF_08/2022 | UN | 4 |  |  | 0 | 0 | 0 | 0
11.2.14 | JOELHO 90 GRAUS, PVC, SERIE NORMAL, C/ ANEL P/ ESGOTO SECUNDÁRIO, DN 40 MM - 1.1/2", JUNTA SOLDÁVEL, FORNECIDO E INSTALADO EM RAMAL DE DESCARGA OU RAMAL DE ESGOTO SANITÁRIO. AF_08/2022 | UN | 15 |  |  | 0 | 0 | 0 | 0
11.2.15 | LUVA SIMPLES, PVC, SERIE NORMAL, ESGOTO PREDIAL, DN 50 MM, JUNTA ELÁSTICA, FORNECIDO E INSTALADO EM RAMAL DE DESCARGA OU RAMAL DE ESGOTO SANITÁRIO. AF_08/2022 | UN | 20 |  |  | 0 | 0 | 0 | 0
11.2.16 | LUVA SIMPLES, PVC, SERIE NORMAL, ESGOTO PREDIAL, DN 75 MM, JUNTA ELÁSTICA, FORNECIDO E INSTALADO EM RAMAL DE DESCARGA OU RAMAL DE ESGOTO SANITÁRIO. AF_08/2022 | UN | 13 |  |  | 0 | 0 | 0 | 0
11.2.17 | LUVA SIMPLES, PVC, SERIE NORMAL, ESGOTO PREDIAL, DN 100 MM, JUNTA ELÁSTICA, FORNECIDO E INSTALADO EM RAMAL DE DESCARGA OU RAMAL DE ESGOTO SANITÁRIO. AF_08/2022 | UN | 15 |  |  | 0 | 0 | 0 | 0
11.2.18 | LUVA DE CORRER, PVC, SERIE NORMAL, ESGOTO PREDIAL, DN 50 MM, JUNTA ELÁSTICA, FORNECIDO E INSTALADO EM RAMAL DE DESCARGA OU RAMAL DE ESGOTO SANITÁRIO. AF_08/2022 | UN | 4 |  |  | 0 | 0 | 0 | 0
11.2.19 | LUVA DE CORRER, PVC, SERIE NORMAL, ESGOTO PREDIAL, DN 75 MM, JUNTA ELÁSTICA, FORNECIDO E INSTALADO EM RAMAL DE DESCARGA OU RAMAL DE ESGOTO SANITÁRIO. AF_08/2022 | UN | 1 |  |  | 0 | 0 | 0 | 0
11.2.20 | REDUCAO EXCENTRICA SERIE NORMAL DN 75x50mm | UN | 2
11.2.21 | LUVA DE CORRER, PVC, SERIE NORMAL, ESGOTO PREDIAL, DN 75 MM, JUNTA ELÁSTICA, FORNECIDO E INSTALADO EM RAMAL DE DESCARGA OU RAMAL DE ESGOTO SANITÁRIO. AF_08/2022 | UN | 1 |  |  | 0 | 0 | 0 | 0
11.2.22 | REDUCAO EXCENTRICA PVC P/ ESG PREDIAL DN 100 X 50MM | UN | 1 |  |  | 0 | 0 | 0 | 0
11.2.23 | REDUÇÃO EXCÊNTRICA, PVC, SERIE R, ÁGUA PLUVIAL, DN 100 X 75 MM, JUNTA ELÁSTICA, FORNECIDO E INSTALADO EM RAMAL DE ENCAMINHAMENTO. AF_06/2022 | UN | 2 |  |  | 0 | 0 | 0 | 0
11.2.24 | JUNÇÃO DE REDUÇÃO INVERTIDA, PVC, SÉRIE NORMAL, ESGOTO PREDIAL, DN 100 X 50 MM, JUNTA ELÁSTICA, FORNECIDO E INSTALADO EM RAMAL DE DESCARGA OU RAMAL DE ESGOTO SANITÁRIO. AF_08/2022 | UN | 4 |  |  | 0 | 0 | 0 | 0
11.2.25 | JUNÇÃO DE REDUCAO INVERTIDA, PVC, SÉRIE NORMAL, ESGOTO PREDIAL, DN 100 X 75 MM, JUNTA ELÁSTICA, FORNECIDO E INSTALADO EM RAMAL DE DESCARGA OU RAMAL DE ESGOTO SANITÁRIO. AF_08/2022 | UN | 4 |  |  | 0 | 0 | 0 | 0
11.2.26 | JUNÇÃO SIMPLES, PVC, SERIE NORMAL, ESGOTO PREDIAL, DN 100 X 100 MM, JUNTA ELÁSTICA, FORNECIDO E INSTALADO EM RAMAL DE DESCARGA OU RAMAL DE ESGOTO SANITÁRIO. AF_08/2022 | UN | 3 |  |  | 0 | 0 | 0 | 0
11.2.27 | JUNÇÃO DE REDUÇÃO INVERTIDA, PVC, SÉRIE NORMAL, ESGOTO PREDIAL, DN 75 X 50 MM, JUNTA ELÁSTICA, FORNECIDO E INSTALADO EM RAMAL DE DESCARGA OU RAMAL DE ESGOTO SANITÁRIO. AF_08/2022 | UN | 1 |  |  | 0 | 0 | 0 | 0
11.2.28 | TE, PVC, SERIE NORMAL, ESGOTO PREDIAL, DN 50 X 50 MM, JUNTA ELÁSTICA, FORNECIDO E INSTALADO EM RAMAL DE DESCARGA OU RAMAL DE ESGOTO SANITÁRIO. AF_08/2022 | UN | 12 |  |  | 0 | 0 | 0 | 0
11.2.29 | TE REDUCAO SERIE NORMAL PVC 75x50mm | UN | 10 |  |  | 0 | 0 | 0 | 0
11.2.30 | TERMINAL DE VENTILAÇÃO, PVC, SÉRIE NORMAL, ESGOTO PREDIAL, DN 50 MM, JUNTA SOLDÁVEL, FORNECIDO E INSTALADO EM PRUMADA DE ESGOTO SANITÁRIO OU VENTILAÇÃO. AF_08/2022 | UN | 2 |  |  | 0 | 0 | 0 | 0
11.2.31 | TERMINAL DE VENTILAÇÃO, PVC, SÉRIE NORMAL, ESGOTO PREDIAL, DN 75 MM, JUNTA SOLDÁVEL, FORNECIDO E INSTALADO EM PRUMADA DE ESGOTO SANITÁRIO OU VENTILAÇÃO. AF_08/2022 | UN | 2 |  |  | 0 | 0 | 0 | 0
11.2.32 | CAIXA SIFONADA, PVC, DN 100 X 100 X 50 MM, JUNTA ELÁSTICA, FORNECIDA E INSTALADA EM RAMAL DE DESCARGA OU EM RAMAL DE ESGOTO SANITÁRIO. AF_08/2022 | UN | 2 |  |  | 0 | 0 | 0 | 0
11.2.33 | CAIXA SIFONADA, COM GRELHA QUADRADA, PVC, DN 150 X 150 X 50 MM, JUNTA SOLDÁVEL, FORNECIDA E INSTALADA EM RAMAL DE DESCARGA OU EM RAMAL DE ESGOTO SANITÁRIO. AF_08/2022 | UN | 3 |  |  | 0 | 0 | 0 | 0
11.2.34 | CAIXA SIFONADA, PVC, DN 150 X 185 X 75 MM, JUNTA ELÁSTICA, FORNECIDA E INSTALADA EM RAMAL DE DESCARGA OU EM RAMAL DE ESGOTO SANITÁRIO. AF_08/2022 | UN | 7 |  |  | 0 | 0 | 0 | 0
11.2.35 | CAIXA ENTERRADA HIDRÁULICA RETANGULAR, EM ALVENARIA COM BLOCOS DE CONCRETO, DIMENSÕES INTERNAS: 0,6X0,6X0,6 M PARA REDE DE ESGOTO. AF_12/2020 | UN | 2 |  |  | 0 | 0 | 0 | 0
11.2.36 | CAIXA PARA BOCA DE LOBO COMBINADA COM GRELHA RETANGULAR, EM ALVENARIA COM BLOCOS DE CONCRETO, DIMENSÕES INTERNAS: 1,3X1X1,2 M. AF_12/2020 | UN | 1 |  |  | 0 | 0 | 0 | 0
11.2.37 | LUVA DE CORRER, PVC, SERIE NORMAL, ESGOTO PREDIAL, DN 50 MM, JUNTA ELÁSTICA, FORNECIDO E INSTALADO EM RAMAL DE DESCARGA OU RAMAL DE ESGOTO SANITÁRIO. AF_08/2022 | UN | 4 |  |  | 0 | 0 | 0 | 0
11.2.38 | JUNTA ARGAMASSADA ENTRE TUBO DN 100 MM E O POÇO DE VISITA/ CAIXA DE CONCRETO OU ALVENARIA EM REDES DE ESGOTO. AF_01/2021 | UN | 18 |  |  | 0 | 0 | 0 | 0
11.2.39 | JUNTA ARGAMASSADA ENTRE TUBO DN 150 MM E O POÇO DE VISITA/ CAIXA DE CONCRETO OU ALVENARIA EM REDES DE ESGOTO. AF_01/2021 | UN | 6 |  |  | 0 | 0 | 0 | 0
11.2.40 | JUNTA ARGAMASSADA ENTRE TUBO DN 200 MM E O POÇO/ CAIXA DE CONCRETO OU ALVENARIA EM REDES DE ESGOTO. AF_01/2021 | UN | 4 |  |  | 0 | 0 | 0 | 0
11.2.41 | ESCAVAÇÃO MANUAL DE VALA. AF_09/2024 | m³ | 38.98 |  |  | 0 | 0 | 0 | 0
11.2.42 | REATERRO MANUAL DE VALAS, COM COMPACTADOR DE SOLOS DE PERCUSSÃO. AF_08/2023 | m³ | 40.75 |  |  | 0 | 0 | 0 | 0
11.2.43 | PREPARO DE FUNDO DE VALA COM LARGURA MENOR QUE 1,5 M, COM CAMADA DE AREIA, LANÇAMENTO MANUAL. AF_01/2026 | m³ | 3 |  |  | 0 | 0 | 0 | 0
11.2.44 | CARGA, MANOBRA E DESCARGA DE SOLOS E MATERIAIS GRANULARES EM CAMINHÃO BASCULANTE 10 M³ - CARGA COM ESCAVADEIRA HIDRÁULICA (CAÇAMBA DE 1,20 M³ / 155 HP) E DESCARGA LIVRE (UNIDADE: M3). AF_07/2020 | m³ | 7.98 |  |  | 0 | 0 | 0 | 0
11.2.45 | TRANSPORTE COM CAMINHÃO BASCULANTE DE 10 M³, EM VIA URBANA PAVIMENTADA, DMT ATÉ 30 KM (UNIDADE: M3XKM). AF_07/2020 | M3XKM | 239.4 |  |  | 0 | 0 | 0 | 0
11.3 | PLUVIAL
11.3.1 | TUBO PVC, SERIE NORMAL, ESGOTO PREDIAL, DN 100 MM, FORNECIDO E INSTALADO EM RAMAL DE DESCARGA OU RAMAL DE ESGOTO SANITÁRIO. AF_08/2022 | M | 66.4 |  |  | 0 | 0 | 0 | 0
11.3.2 | TUBO PVC, SÉRIE R, ÁGUA PLUVIAL, DN 100 MM, FORNECIDO E INSTALADO EM RAMAL DE ENCAMINHAMENTO. AF_06/2022 | M | 8.1 |  |  | 0 | 0 | 0 | 0
11.3.3 | TUBO PVC, SÉRIE R, ÁGUA PLUVIAL, DN 150 MM, FORNECIDO E INSTALADO EM RAMAL DE ENCAMINHAMENTO. AF_06/2022 | M | 57.1 |  |  | 0 | 0 | 0 | 0
11.3.4 | TÊ, PVC OCRE, JUNTA ELÁSTICA, DN 200 MM, PARA COLETOR PREDIAL DE ESGOTO. AF_06/2022 | UN | 6.6 |  |  | 0 | 0 | 0 | 0
11.3.5 | CURVA LONGA 45 GRAUS, PVC, SERIE NORMAL, ESGOTO PREDIAL, DN 100 MM, JUNTA ELÁSTICA, FORNECIDO E INSTALADO EM RAMAL DE DESCARGA OU RAMAL DE ESGOTO SANITÁRIO. | UN | 5
11.3.6 | CURVA CURTA 90 GRAUS, PVC, SERIE NORMAL, ESGOTO PREDIAL, DN 100 MM, JUNTA ELÁSTICA, FORNECIDO E INSTALADO EM RAMAL DE DESCARGA OU RAMAL DE ESGOTO SANITÁRIO. AF_08/2022 | UN | 18 |  |  | 0 | 0 | 0 | 0
11.3.7 | LUVA SIMPLES, PVC, SERIE NORMAL, ESGOTO PREDIAL, DN 100 MM, JUNTA ELÁSTICA, FORNECIDO E INSTALADO EM RAMAL DE DESCARGA OU RAMAL DE ESGOTO SANITÁRIO. AF_08/2022 | UN | 5 |  |  | 0 | 0 | 0 | 0
11.3.8 | LUVA DE CORRER, PVC, SERIE NORMAL, ESGOTO PREDIAL, DN 100 MM, JUNTA ELÁSTICA, FORNECIDO E INSTALADO EM RAMAL DE DESCARGA OU RAMAL DE ESGOTO SANITÁRIO. AF_08/2022 | UN | 5 |  |  | 0 | 0 | 0 | 0
11.3.9 | LUVA SIMPLES, PVC, SERIE R, ÁGUA PLUVIAL, DN 100 MM, JUNTA ELÁSTICA, FORNECIDO E INSTALADO EM RAMAL DE ENCAMINHAMENTO. AF_06/2022 | UN | 1 |  |  | 0 | 0 | 0 | 0
11.3.10 | LUVA SIMPLES, PVC, SERIE R, ÁGUA PLUVIAL, DN 150 MM, JUNTA ELÁSTICA, FORNECIDO E INSTALADO EM CONDUTORES VERTICAIS DE ÁGUAS PLUVIAIS. AF_06/2022 | UN | 1
11.3.11 | CAIXA PARA BOCA DE LOBO SIMPLES RETANGULAR, EM CONCRETO PRÉ-MOLDADO, DIMENSÕES INTERNAS: 0,6X1,0X1,2 M. AF_12/2020 | UN | 1 |  |  | 0 | 0 | 0 | 0
11.3.12 | CAIXA AREIA P/AP60x60x40cm EM BL.CONC/GRELHA ESC/REAT.MANUAL | UN | 6 |  |  | 0 | 0 | 0 | 0
11.3.13 | TUBO, PVC, SOLDÁVEL, DE 25MM, INSTALADO EM DRENO DE AR-CONDICIONADO - FORNECIMENTO E INSTALAÇÃO. AF_08/2022 | M | 27.8 |  |  | 0 | 0 | 0 | 0
11.3.14 | TE, PVC, SOLDÁVEL, DN 25MM, INSTALADO EM DRENO DE AR-CONDICIONADO - FORNECIMENTO E INSTALAÇÃO. AF_08/2022 | UN | 1 |  |  | 0 | 0 | 0 | 0
11.3.15 | JOELHO 45 GRAUS, PVC, SOLDÁVEL, DN 25MM, INSTALADO EM DRENO DE AR-CONDICIONADO - FORNECIMENTO E INSTALAÇÃO. AF_08/2022 | UN | 4
11.3.16 | JOELHO 90 GRAUS, PVC, SOLDÁVEL, DN 25MM, INSTALADO EM DRENO DE AR-CONDICIONADO - FORNECIMENTO E INSTALAÇÃO. AF_08/2022 | UN | 5 |  |  | 0 | 0 | 0 | 0
11.3.17 | JOELHO 90 PVC SOLDA/ROSCA DE LATAO 32mmx3/4"" | UN | 4 |  |  | 0 | 0 | 0 | 0
11.3.18 | RALO LINEAR, EM PVC COM GRELHA INOX, JUNTA SOLDÁVEL, FORNECIDO E INSTALADO EM RAMAL DE DESCARGA OU EM RAMAL DE ESGOTO SANITÁRIO. AF_08/2022 | M | 8.62 |  |  | 0 | 0 | 0 | 0
| TOTAIS | [5 empty] | 0 | 0
0
12 | LOUÇAS E METAIS
12.1 | LOUÇAS
12.1.1 | VASO SANITÁRIO SIFONADO COM CAIXA ACOPLADA LOUÇA BRANCA. REF: DECA NUOVA P.133.17 - FORNECIMENTO E INSTALAÇÃO. | UN | 2 |  |  | 0 | 0 | 0 | 0
12.1.2 | LAVATÓRIO LOUÇA BRANCA COM COLUNA, 45 X 55CM OU EQUIVALENTE, PADRÃO MÉDIO - FORNECIMENTO E INSTALAÇÃO. AF_01/2020 | UN | 3 |  |  | 0 | 0 | 0 | 0
12.2 | METAIS
12.2.1 | Torneira pressmatic deluxe de mesa, DOCOL 17160006 ou similar | un | 3 |  |  | 0 | 0 | 0 | 0
12.2.2 | VÁLVULA ESCOAMENTO EM METAL CROMADO 1.1/2" X 1.1/2" PARA LAVATÓRIO, DECA - FORNECIMENTO E INSTALAÇÃO. AF_01/2020 | UN | 3 |  |  | 0 | 0 | 0 | 0
12.2.3 | ENGATE FLEXÍVEL EM INOX, 1/2 X 30CM - FORNECIMENTO E INSTALAÇÃO. AF_01/2020 | UN | 5 |  |  | 0 | 0 | 0 | 0
12.2.4 | ACABAMENTO PARA REGISTRO MODELO IZY 4900.C.PQ.LNK DA DECA - FORNECIMENTO E INSTALAÇÃO | un | 4 |  |  | 0 | 0 | 0 | 0
12.2.5 | SIFÃO DO TIPO GARRAFA EM METAL CROMADO 1 X 1.1/2" - FORNECIMENTO E INSTALAÇÃO. AF_01/2020 | UN | 3 |  |  | 0 | 0 | 0 | 0
12.3 | ACESSÓRIOS
12.3.1 | ASSENTO SANITARIO NUOVA AP.65.17 DECA - FORNECIMENTO E INSTALAÇÃO | un | 2 |  |  | 0 | 0 | 0 | 0
12.3.2 | ESPELHO CRISTAL, ESPESSURA 4 MM, SEM MOLDURA, ADERIDO COM ADESIVO FIXA ESPELHO. AF_11/2025 | m² | 1.68 |  |  | 0 | 0 | 0 | 0
12.3.3 | PAPELEIRA PARA PAPEL HIGIÊNICO TIPO ROLÃO | UN | 2 |  |  | 0 | 0 | 0 | 0
12.3.4 | TOALHEIRO PLASTICO TIPO DISPENSER PARA PAPEL TOALHA INTERFOLHADO - FORNECIMENTO E INSTALAÇÃO | un | 3 |  |  | 0 | 0 | 0 | 0
12.3.5 | SABONETEIRA PLASTICA TIPO DISPENSER PARA SABONETE LIQUIDO COM RESERVATORIO 800 A 1500 ML, INCLUSO FIXAÇÃO. AF_01/2020 | UN | 3 |  |  | 0 | 0 | 0 | 0
| TOTAIS | [5 empty] | 0 | 0
0
13 | INSTALAÇÕES ELÉTRICAS
13.1 | INFRAESTRUTURA
13.1.1 | ELETRODUTOS E ACESSÓRIOS
13.1.1.1 | Eletroduto PVC flexível corrugado, Ø 2" tipo kanaflex | M | 15 |  |  | 0 | 0 | 0 | 0
13.1.1.2 | ELETRODUTO RÍGIDO ROSCÁVEL, PVC, DN 32 MM (1"), PARA CIRCUITOS TERMINAIS, INSTALADO EM PAREDE - FORNECIMENTO E INSTALAÇÃO. AF_03/2023 | M | 400.4 |  |  | 0 | 0 | 0 | 0
13.1.1.3 | ELETRODUTO RÍGIDO, EM AÇO ZINCADO OU GALVANIZADO, TIPO PESADO, DN=1", APARENTE - FORNECIMENTO E INSTALAÇÃO. AF_01/2026 | M | 9 |  |  | 0 | 0 | 0 | 0
13.1.1.4 | ELETRODUTO RIGIDO, EM ACO ZINCADO OU GALVANIZADO, TIPO PESADO, DN=2", APARENTE - FORNECIMENTO E INSTALAÇÃO. AF_10/2023 | M | 15 |  |  | 0 | 0 | 0 | 0
13.1.1.5 | LUVA PARA ELETRODUTO, PVC, ROSCÁVEL, DN 32 MM (1"), PARA CIRCUITOS TERMINAIS, INSTALADA EM PAREDE - FORNECIMENTO E INSTALAÇÃO. AF_03/2023 | UN | 12 |  |  | 0 | 0 | 0 | 0
13.1.1.6 | LUVA PARA ELETRODUTO, AÇO GALVANIZADO, DN 50 MM (2''), APARENTE - FORNECIMENTO E INSTALAÇÃO. | UN | 10
13.1.1.7 | CURVA 90 GRAUS PARA ELETRODUTO, PVC, ROSCÁVEL, DN 32 MM (1"), PARA CIRCUITOS TERMINAIS, INSTALADA EM PAREDE - FORNECIMENTO E INSTALAÇÃO. AF_03/2023 | UN | 38 |  |  | 0 | 0 | 0 | 0
13.1.1.8 | CURVA 90 GRAUS PARA ELETRODUTO, AÇO GALVANIZADO, DN 50 MM (2') - FORNECIMENTO E INSTALAÇÃO | UN | 5 |  |  | 0 | 0 | 0 | 0
13.1.1.9 | ABRAÇADEIRA GALVANIZADA TIPO CUNHA 1", PARA FIXAÇÃO DE ELETRODUTOS - FORNECIMENTO E INSTALAÇÃO | UN | 508 |  |  | 0 | 0 | 0 | 0
13.1.1.10 | ABRAÇADEIRA GALVANIZADA TIPO CUNHA 2", PARA FIXAÇÃO DE ELETRODUTOS - FORNECIMENTO E INSTALAÇÃO | UN | 15 |  |  | 0 | 0 | 0 | 0
13.1.1.11 | CONDULETE EM PVC RÍGIDO, P/ELETRODUTO SOLDÁVEL D=1", SEM TAMPA (MODELOS: C,E,B,L,T,X), Tigre ou similar | un | 172
13.1.1.12 | CONDULETE EM PVC RÍGIDO, P/ELETRODUTO SOLDÁVEL D=1/2"E 3/4", SEM TAMPA (MODELOS: C,E,B,L,T,X), Tigre ou similar | un | 4 |  |  | 0 | 0 | 0 | 0
13.1.1.13 | CONDULETE DE ALUMÍNIO, TIPO E, ELETRODUTO DE AÇO GALVANIZADO DN 25 MM (1") | UN | 5 |  |  | 0 | 0 | 0 | 0
13.1.1.14 | CONDULETE DE ALUMÍNIO, TIPO LL, PARA ELETRODUTO DE AÇO GALVANIZADO DN 25 MM (1") | UN | 4 |  |  | 0 | 0 | 0 | 0
13.1.1.15 | CONDULETE DE ALUMÍNIO, TIPO T, PARA ELETRODUTO DE AÇO GALVANIZADO DN 25 MM (1") | UN | 2 |  |  | 0 | 0 | 0 | 0
13.1.1.16 | CAIXA OCTOGONAL 4" X 4", PVC, INSTALADA EM LAJE - FORNECIMENTO E INSTALAÇÃO. AF_03/2023 | UN | 41
13.1.1.17 | RASGO LINEAR MANUAL EM ALVENARIA, PARA ELETRODUTOS, DIÂMETROS MENORES OU IGUAIS A 40 MM. AF_09/2023 | M | 53.3 |  |  | 0 | 0 | 0 | 0
13.1.1.18 | CHUMBAMENTO LINEAR EM ALVENARIA PARA ELETRODUTOS COM DIÂMETROS MENORES OU IGUAIS A 40 MM. AF_09/2023 | M | 53.3 |  |  | 0 | 0 | 0 | 0
13.1.1.19 | CAIXA ENTERRADA ELÉTRICA RETANGULAR, EM ALVENARIA COM TIJOLOS CERÂMICOS MACIÇOS, FUNDO COM BRITA, DIMENSÕES INTERNAS: 0,4X0,4X0,4 M. AF_12/2020 | UN | 2 |  |  | 0 | 0 | 0 | 0
13.1.2 | ELETROCALHAS, PERFILADOS E ACESSÓRIOS
13.1.2.1 | FORNECIMENTO E INSTALAÇÃO DE ELETROCALHA METÁLICA PERFURADA 100 X 50 MM (ORSE) | m | 12 |  |  | 0 | 0 | 0 | 0
13.1.2.2 | FORNECIMENTO E INSTALAÇÃO DE TAMPA DE ENCAIXE 100 X 3000 MM, GALVANIZADA À FOGO, PARA ELETROCALHA METÁLICA (ORSE) | M | 12 |  |  | 0 | 0 | 0 | 0
13.1.2.3 | CURVA HORIZONTAL 90 PARA ELETROCALHA TIPO U 100 X 50 MM - FORNECIMENTO E INSTALAÇÃO (ORSE) | UN | 1 |  |  | 0 | 0 | 0 | 0
13.1.2.4 | CURVA VERTICAL 100 X 50 MM PARA ELETROCALHA METÁLICA, COM ÂNGULO 90° - FORNECIMENTO E INSTALAÇÃO | un | 1 |  |  | 0 | 0 | 0 | 0
13.1.2.5 | Tala plana perfurada 50mm para eletrocalha metálica (ref.: mopa ou similar) | un | 16 |  |  | 0 | 0 | 0 | 0
13.1.2.6 | TERMINAL DE FECHAMENTO LISO, PARA ELETROCALHA PERFURADA OU LISA,100X50MM - FORNECIMENTO E INSTALAÇÃO | UN | 1 |  |  | 0 | 0 | 0 | 0
13.1.2.7 | SUPORTE MÃO-FRANCESA REFORÇADO 200MM, PARA ELETROCALHA METÁLICA – FORNECIMENTO E INSTALAÇÃO | un | 21 |  |  | 0 | 0 | 0 | 0
13.1.2.8 | Fornecimento e instalação de saída horizontal para eletroduto 1" (ref. vl 33 valemam ou similar) | un | 16 |  |  | 0 | 0 | 0 | 0
13.1.2.9 | PERFILADO PERFURADO 38 X 38 MM - FORNECIMENTO E INSTALAÇÃO | M | 5.1 |  |  | 0 | 0 | 0 | 0
13.1.2.10 | SAÍDA HORIZONTAL DE ELETROCALHA OU PERFILADO PARA ELETRODUTO 1" - FORNECIMENTO E INSTALAÇÃO | UN | 1 |  |  | 0 | 0 | 0 | 0
13.1.2.11 | Fornecimento e instalação de saída horizontal dupla para eletroduto 1" | un | 1 |  |  | 0 | 0 | 0 | 0
13.1.2.12 | GANCHO CURTO PARA SUSPENSÃO DE PERFILADO 38X38 - FORNECIMENTO E INSTALAÇÃO (ORSE) | un | 4 |  |  | 0 | 0 | 0 | 0
13.1.2.13 | TALA PLANA PARA PERFILADO 38 X 38 MM (ORSE) - FORNECIMENTO E INSTALAÇÃO | UN | 12 |  |  | 0 | 0 | 0 | 0
13.1.2.14 | CABO DE AÇO PARA SUSPENSÃO VERTICAL DE ELETROCALHA OU PERFILADO | M | 24 |  |  | 0 | 0 | 0 | 0
13.1.2.15 | Terminal 38 x 38 mm para eletrocalha metalica | un | 2 |  |  | 0 | 0 | 0 | 0
13.1.2.16 | SUPORTE PARA PERFILADO - FORNECIMENTO, FRETE E INSTALAÇÃO | UN | 4 |  |  | 0 | 0 | 0 | 0
13.2 | CABOS
13.2.1 | CABO DE COBRE FLEXÍVEL ISOLADO, 1,5 MM², ANTI-CHAMA 0,6/1,0 KV, PARA CIRCUITOS TERMINAIS - FORNECIMENTO E INSTALAÇÃO. AF_03/2023 | M | 772.8 |  |  | 0 | 0 | 0 | 0
13.2.2 | CABO DE COBRE FLEXÍVEL ISOLADO, 2,5 MM², ANTI-CHAMA 0,6/1,0 KV, PARA CIRCUITOS TERMINAIS - FORNECIMENTO E INSTALAÇÃO. AF_03/2023 | M | 1147.3 |  |  | 0 | 0 | 0 | 0
13.2.3 | CABO DE COBRE FLEXÍVEL ISOLADO, 4 MM², ANTI-CHAMA 0,6/1,0 KV, PARA CIRCUITOS TERMINAIS - FORNECIMENTO E INSTALAÇÃO. AF_03/2023 | M | 112.7 |  |  | 0 | 0 | 0 | 0
13.2.4 | CABO DE COBRE FLEXÍVEL ISOLADO, 6 MM², ANTI-CHAMA 0,6/1,0 KV, PARA CIRCUITOS TERMINAIS - FORNECIMENTO E INSTALAÇÃO. AF_03/2023 | M | 130.1 |  |  | 0 | 0 | 0 | 0
13.2.5 | CABO DE COBRE FLEXÍVEL ISOLADO, 16 MM², ANTI-CHAMA 0,6/1,0 KV, PARA CIRCUITOS TERMINAIS - FORNECIMENTO E INSTALAÇÃO. AF_03/2023 | M | 1.5 |  |  | 0 | 0 | 0 | 0
13.2.6 | CABO DE COBRE FLEXÍVEL ISOLADO, 25 MM², ANTI-CHAMA 0,6/1,0 KV, PARA REDE ENTERRADA DE DISTRIBUIÇÃO DE ENERGIA ELÉTRICA - FORNECIMENTO E INSTALAÇÃO. AF_12/2021 | M | 6 |  |  | 0 | 0 | 0 | 0
13.2.7 | CABO DE COBRE FLEXÍVEL ISOLADO, 50 MM², ANTI-CHAMA 0,6/1,0 KV, PARA REDE ENTERRADA DE DISTRIBUIÇÃO DE ENERGIA ELÉTRICA - FORNECIMENTO E INSTALAÇÃO. AF_12/2021 | M | 100 |  |  | 0 | 0 | 0 | 0
13.3 | TOMADAS E INTERRUPTORES
13.3.1 | INTERRUPTOR PARALELO (1 MÓDULO), 10A/250V, INCLUINDO SUPORTE E PLACA - FORNECIMENTO E INSTALAÇÃO. AF_03/2023 | UN | 3 |  |  | 0 | 0 | 0 | 0
13.3.2 | INTERRUPTOR PARALELO 2 TECLAS EM CONDULETE DE PVC - FORNECIMENTO E INSTALAÇÃO | UN | 4 |  |  | 0 | 0 | 0 | 0
13.3.3 | INTERRUPTOR SIMPLES (1 MÓDULO) COM INTERRUPTOR PARALELO (1 MÓDULO), 10A/250V, INCLUINDO SUPORTE E PLACA - FORNECIMENTO E INSTALAÇÃO. AF_03/2023 | UN | 1 |  |  | 0 | 0 | 0 | 0
13.3.4 | INTERRUPTOR SIMPLES (1 MÓDULO), 10A/250V, INCLUINDO SUPORTE E PLACA - FORNECIMENTO E INSTALAÇÃO. AF_03/2023 | UN | 4 |  |  | 0 | 0 | 0 | 0
13.3.5 | INTERRUPTOR SIMPLES (1 MÓDULO) COM 1 TOMADA DE EMBUTIR 2P+T 10 A, INCLUINDO SUPORTE E PLACA - FORNECIMENTO E INSTALAÇÃO. AF_03/2023 | UN | 8 |  |  | 0 | 0 | 0 | 0
13.3.6 | TOMADA MÉDIA DE EMBUTIR (2 MÓDULOS), 2P+T 20 A, INCLUINDO SUPORTE E PLACA - FORNECIMENTO E INSTALAÇÃO. AF_03/2023 | UN | 32 |  |  | 0 | 0 | 0 | 0
13.3.7 | TOMADA MÉDIA DE EMBUTIR (1 MÓDULO), 2P+T 20 A, INCLUINDO SUPORTE E PLACA - FORNECIMENTO E INSTALAÇÃO. AF_03/2023 | UN | 56 |  |  | 0 | 0 | 0 | 0
13.3.8 | Fornecimento e instalação de tampa cega p/condulete caixa 4" x 2" | un | 66 |  |  | 0 | 0 | 0 | 0
13.3.9 | PLACA CEGA 4X2 METÁLICA | UN | 6 |  |  | 0 | 0 | 0 | 0
13.3.10 | TOMADA MÉDIA DE EMBUTIR (1 MÓDULO), 2P+T 20 A, SEM SUPORTE E SEM PLACA - FORNECIMENTO E INSTALAÇÃO. AF_03/2023 | UN | 5 |  |  | 0 | 0 | 0 | 0
13.3.11 | PLACA 1 MÓDULO 4X2 METÁLICA | UN | 5 |  |  | 0 | 0 | 0 | 0
13.4 | QUADROS E DISJUNTORES
13.4.1 | DISJUNTOR MONOPOLAR TIPO DIN, CORRENTE NOMINAL DE 10A - FORNECIMENTO E INSTALAÇÃO. AF_07/2025 | UN | 4 |  |  | 0 | 0 | 0 | 0
13.4.2 | DISJUNTOR MONOPOLAR TIPO DIN, CORRENTE NOMINAL DE 20A - FORNECIMENTO E INSTALAÇÃO. AF_07/2025 | UN | 16 |  |  | 0 | 0 | 0 | 0
13.4.3 | DISJUNTOR MONOPOLAR TIPO DIN, CORRENTE NOMINAL DE 25A - FORNECIMENTO E INSTALAÇÃO. AF_07/2025 | UN | 1 |  |  | 0 | 0 | 0 | 0
13.4.4 | DISJUNTOR MONOPOLAR TIPO DIN, CORRENTE NOMINAL DE 40A - FORNECIMENTO E INSTALAÇÃO. AF_07/2025 | UN | 3 |  |  | 0 | 0 | 0 | 0
13.4.5 | DISJUNTOR TRIPOLAR TIPO DIN, CORRENTE NOMINAL DE 90A - FORNECIMENTO E INSTALAÇÃO | UN | 2 |  |  | 0 | 0 | 0 | 0
13.4.6 | DISJUNTOR TERMOMAGNÉTICO TRIPOLAR, CORRENTE NOMINAL DE 125A - FORNECIMENTO E INSTALAÇÃO. AF_07/2025 | UN | 1 |  |  | 0 | 0 | 0 | 0
13.4.7 | DISJUNTOR TETRAPOLAR TIPO DR, CORRENTE NOMINAL DE 25A - FORNECIMENTO E INSTALAÇÃO. AF_07/2025 | UN | 1 |  |  | 0 | 0 | 0 | 0
13.4.8 | DISJUNTOR TETRAPOLAR TIPO DR, CORRENTE NOMINAL DE 40A - FORNECIMENTO E INSTALAÇÃO. AF_07/2025 | UN | 1 |  |  | 0 | 0 | 0 | 0
13.4.9 | DISJUNTOR,INTERRUPTOR DIFERENCIAL RESIDUAL(DDR),CLASSE AC,4 POLOS,INSTANTANEO,CORRENTE NOMINAL(IN)63AX415V,SENSIBILIDADE 30MA/300MA.FORNECIMENTO E COLOCACAO 3%-DESGASTE DE FERRAMENTAS E EPI | UN | 1 |  |  | 0 | 0 | 0 | 0
13.4.10 | QUADRO DE DISTRIBUIÇÃO EM CHAPA GALVANIZADA, SOBREPOR, COM BARRAMENTO TRIFÁSICO PARA DISJUNTOR DE 125A - DIMENSÕES: 875X400X125MM - FORNECIMENTO E INSTALAÇÃO | UND | 1 |  |  | 0 | 0 | 0 | 0
13.4.11 | QUADRO DE DISTRIBUIÇÃO EM CHAPA GALVANIZADA, SOBREPOR, COM BARRAMENTO TRIFÁSICO PARA DISJUNTOR DE 150A - DIMENSÕES: 750X400X125MM (ATÉ 64 DISJUNTORES) - FORNECIMENTO E INSTALAÇÃO | UND | 1 |  |  | 0 | 0 | 0 | 0
13.4.12 | Dispositivo de proteção contra surto 275 V – 40 KA | und | 3 |  |  | 0 | 0 | 0 | 0
13.5 | ILUMINAÇÃO
13.5.1 | Luminária LED para sobrepor, completa com LED e driver. Fluxo luminoso 9050lm, potência 57W. Temperatura de cor 5000k. FABRICANTE: Lumicenter, ou equivalente. MODELO: LHT35-S9000850. | UN | 27 |  |  | 0 | 0 | 0 | 0
13.5.2 | Luminária LED sobrepor – FABRICANTE: Lumicenter Lighting ou equivalente MODELO: EF72-S2000840 COR: Branca LÂMPADAS: LED 18,5W 2000lm 4000k 105° ou similar " - FORNECIMENTO E INSTALAÇÃO | UN | 6 |  |  | 0 | 0 | 0 | 0
13.5.3 | Luminária quadrada LED sobrepor, completa com LED e driver. Fluxo luminoso 4140lm, potência 37W, eficácia de 112lm/W. Temperatura de cor 4000k. IP20. FABRICANTE: Lumicenter, ou equivalente. MODELO: LHT-E4000840. COR: Branca | UN | 8 |  |  | 0 | 0 | 0 | 0
13.5.4 | LUMINÁRIA ARANDELA TIPO TARTARUGA, DE SOBREPOR, 12W 4000K - FORNECIMENTO E INSTALAÇÃO. | UN | 4 |  |  | 0 | 0 | 0 | 0
13.6 | MEDIÇÃO DE ENERGIA
13.6.1 | CABO COBRE ISOLADO HEPR 90G 0,6/1KV 35,00mm2 | M | 20 |  |  | 0 | 0 | 0 | 0
13.6.2 | DISJUNTOR TERMOMAGNÉTICO TRIPOLAR, CORRENTE NOMINAL DE 125A - FORNECIMENTO E INSTALAÇÃO. AF_07/2025 | UN | 1 |  |  | 0 | 0 | 0 | 0
13.6.3 | Caixa de medição, padrão Celesc, tipo MDR/HS, dim.: (68 x 55 x 25 cm) com visor (400 x 185)mm | und | 1 |  |  | 0 | 0 | 0 | 0
| TOTAIS | [5 empty] | 0 | 0
0
14 | CABEAMENTO ESTRUTURADO
14.1 | ELETRODUTOS E ACESSÓRIOS
14.1.1 | ELETRODUTO RÍGIDO ROSCÁVEL, PVC, DN 32 MM (1"), PARA CIRCUITOS TERMINAIS, INSTALADO EM PAREDE - FORNECIMENTO E INSTALAÇÃO. AF_03/2023 | M | 99 |  |  | 0 | 0 | 0 | 0
14.1.2 | LUVA PARA ELETRODUTO, PVC, ROSCÁVEL, DN 32 MM (1"), PARA CIRCUITOS TERMINAIS, INSTALADA EM FORRO - FORNECIMENTO E INSTALAÇÃO. AF_03/2023 | UN | 8 |  |  | 0 | 0 | 0 | 0
14.1.3 | CURVA 90 GRAUS PARA ELETRODUTO, PVC, ROSCÁVEL, DN 32 MM (1"), PARA CIRCUITOS TERMINAIS, INSTALADA EM PAREDE - FORNECIMENTO E INSTALAÇÃO. AF_03/2023 | UN | 3 |  |  | 0 | 0 | 0 | 0
14.1.4 | ABRAÇADEIRA GALVANIZADA TIPO CUNHA 1", PARA FIXAÇÃO DE ELETRODUTOS - FORNECIMENTO E INSTALAÇÃO | UN | 110 |  |  | 0 | 0 | 0 | 0
14.1.5 | CONDULETE EM PVC RÍGIDO, P/ELETRODUTO SOLDÁVEL D=1", SEM TAMPA (MODELOS: C,E,B,L,T,X), Tigre ou similar | un | 17 |  |  | 0 | 0 | 0 | 0
14.1.6 | Fornecimento e instalação de tampa cega p/condulete caixa 4" x 2" | un | 17 |  |  | 0 | 0 | 0 | 0
14.1.7 | TOMADA DE REDE RJ45 - FORNECIMENTO E INSTALAÇÃO. AF_08/2025 | UN | 11 |  |  | 0 | 0 | 0 | 0
14.1.8 | TOMADA DE REDE 2 MÓDULOS RJ45 - FORNECIMENTO E INSTALAÇÃO. | UN | 7 |  |  | 0 | 0 | 0 | 0
14.1.9 | RASGO LINEAR MANUAL EM ALVENARIA, PARA ELETRODUTOS, DIÂMETROS MENORES OU IGUAIS A 40 MM. AF_09/2023 | M | 52.5 |  |  | 0 | 0 | 0 | 0
14.1.10 | CHUMBAMENTO LINEAR EM ALVENARIA PARA ELETRODUTOS COM DIÂMETROS MENORES OU IGUAIS A 40 MM. AF_09/2023 | M | 52.5 |  |  | 0 | 0 | 0 | 0
14.2 | RACKS E COMPONENTES |  |  |  |  | 0 | 0 | 0 | 0
14.2.1 | FORNECIMENTO E INSTALAÇÃO DE RACK 16U X 570 MM - 19" | und | 1 |  |  | 0 | 0 | 0 | 0
14.2.2 | SWITCH 10/100/1000 MBps GERENCIÁVEL - 24 PORTAS ETHERNET GIGABIT, 4 PORTAS SFP - MODELO S2328G-A INTELBRAS - FORNECIMENTO E INSTALAÇÃO | UN | 1 |  |  | 0 | 0 | 0 | 0
14.2.3 | SWITCH 10/100/1000 MBps PoE - NÃO GERENCIÁVEL - 24 PORTAS ETHERNET GIGABIT, 4 PORTAS SFP - MODELO S1128G-PA INTELBRAS - FORNECIMENTO E INSTALAÇÃO | UN | 1 |  |  | 0 | 0 | 0 | 0
14.2.4 | PATCH PANEL CAT6 24 PORTAS 1U DESCARREGADO - FORNECIMENTO E INSTALAÇÃO | UN | 2 |  |  | 0 | 0 | 0 | 0
14.2.5 | KEYSTONE RJ45, CAT 6 PARA PATCH PANEL - FORNECIMENTO E INSTALAÇÃO | Un | 25 |  |  | 0 | 0 | 0 | 0
14.2.6 | PATCH CORD (CABO DE REDE), CATEGORIA 6 (CAT 6) UTP, 23 AWG, 4 PARES, EXTENSAO DE 1,50 M | un | 47 |  |  | 0 | 0 | 0 | 0
14.2.7 | CONECTOR MACHO RJ-45 CAT. 6 - FORNECIMENTO E INSTALAÇÃO | UN | 96 |  |  | 0 | 0 | 0 | 0
14.2.8 | Kit Ventilação composto por 4 Ventiladores Bi-Volts, inclusive fixação em Rack 19" | und | 1 |  |  | 0 | 0 | 0 | 0
14.2.9 | Bandeja fixa para rack, 19" x 500 mm | UN | 1 |  |  | 0 | 0 | 0 | 0
14.2.10 | REGUA DE TOMADAS 12 UN 19" 1 U - FORNECIMENTO E INSTALAÇÃO | UN | 1 |  |  | 0 | 0 | 0 | 0
14.2.11 | FRENTE FALSA 1U PARA RACK - FORNECIMENTO E INSTALAÇÃO | un | 2 |  |  | 0 | 0 | 0 | 0
14.2.12 | Painel frontal cego para rack - 19´ x 3 U | UN | 1 |  |  | 0 | 0 | 0 | 0
14.2.13 | GUIA ABERTO PARA CABOS 1 U - FORNECIMENTO E INSTALAÇÃO (ORSE) | un | 2 |  |  | 0 | 0 | 0 | 0
14.3 | DIVERSOS
14.3.1 | PATCH CORD CAT6 AMARELO 1,5M - FORNECIMENTO E INSTALAÇÃO | un | 47 |  |  | 0 | 0 | 0 | 0
14.3.2 | CABO DE REDE UTP CAT 6 4 PARES 24AWG - AZUL - FORNECIMENTO E INSTALAÇÃO | m | 240.9 |  |  | 0 | 0 | 0 | 0
14.3.3 | CABO DE REDE UTP CAT 6 4 PARES 24AWG - VERMELHO - FORNECIMENTO E INSTALAÇÃO | m | 176.5 |  |  | 0 | 0 | 0 | 0
14.3.4 | NOBREAK ONLINE DUPLA CONVERSÃO - MONOFÁSICO 220 / 220V 1500VA - FORNECIMENTO E INSTALAÇÃO | un | 1 |  |  | 0 | 0 | 0 | 0
14.3.5 | CAIXA DE PASSAGEM 20X20X10CM (SOBREPOR) - FORNECIMENTO E INSTALAÇÃO. AF_08/2025 | UN | 1 |  |  | 0 | 0 | 0 | 0
14.3.6 | CÂMERA IP BULLET MODELO VIP 1430 FC+ INTELBRAS - FORNECIMENTO E INSTALAÇÃO | UN | 3 |  |  | 0 | 0 | 0 | 0
14.3.7 | CÂMERA IP DOME MODELO VIP 1430 FC+ INTELBRAS - FORNECIMENTO E INSTALAÇÃO. | UN | 4 |  |  | 0 | 0 | 0 | 0
| TOTAIS | [5 empty] | 0 | 0
0
15 | INSTALAÇÕES PREVENTIVAS DE INCÊNDIO
15.1 | EXTINTORES
15.1.1 | EXTINTOR DE INCÊNDIO PORTÁTIL COM CARGA DE PQS DE 4 KG, CLASSE ABC - FORNECIMENTO E INSTALAÇÃO. | UN | 2 |  |  | 0 | 0 | 0 | 0
15.1.2 | PLACA DE SINALIZACAO DE SEGURANCA CONTRA INCENDIO, FOTOLUMINESCENTE, 20x20 CM, EM PVC *2* MM ANTI-CHAMAS (SIMBOLOS, CORES E PICTOGRAMAS CONFORME NBR 13434) - FORNECIMENTO E INSTALAÇÃO | UN | 2 |  |  | 0 | 0 | 0 | 0
15.1.3 | Suporte para extintores | un | 2 |  |  | 0 | 0 | 0 | 0
15.2 | ILUMINAÇÃO DE EMERGÊNCIA
15.2.1 | LUMINARIA LUZ EMERGENCIA LED 400 LUMENS FAROIS EMBUTIDOS | UN | 2 |  |  | 0 | 0 | 0 | 0
15.2.2 | LUMINÁRIA DE EMERGÊNCIA, COM 30 LÂMPADAS LED DE 2 W, SEM REATOR - FORNECIMENTO E INSTALAÇÃO. AF_09/2024 | UN | 3 |  |  | 0 | 0 | 0 | 0
15.3 | SINALIZAÇÃO DE EMERGÊNCIA
15.3.1 | PLACA DE SINALIZACAO, FOTOLUMINESCENTE, RETANGULAR, *20 X 40* CM, EM PVC *2* MM (DIRECIONAL COM SETA ESQUERDA / DIREITA) - FORNECIMENTO E INSTALAÇÃO | UN | 1 |  |  | 0 | 0 | 0 | 0
15.3.2 | PLACA DE SINALIZACAO, FOTOLUMINESCENTE, RETANGULAR, *20 X 40* CM, EM PVC *2* MM ( INSCRIÇÃO "SAÍDA") - FORNECIMENTO E INSTALAÇÃO | UN | 2 |  |  | 0 | 0 | 0 | 0
15.3.3 | PLACA DE SINALIZACAO, FOTOLUMINESCENTE, RETANGULAR, *20 X 40* CM, EM PVC *2* MM (DIRECIONA "SEGUE") - FORNECIMENTO E INSTALAÇÃO | UN | 1 |  |  | 0 | 0 | 0 | 0
| TOTAIS | [5 empty] | 0 | 0
0
16 | CLIMATIZAÇÃO E EXAUSTÃO
16.1 | MÃO DE OBRA DE EQUIPAMENTOS
16.1.1 | MÃO DE OBRA INSTALAÇÃO AR CONDICIONADO SPLIT ON/OFF, HI-WALL (PAREDE), 12000 BTUS/H, CICLO QUENTE/FRIO - EXCLUSIVE EQUIPAMENTO | UN | 3 |  |  | 0 | 0 | 0 | 0
16.1.2 | MÃO DE OBRA INSTALAÇÃO AR CONDICIONADO SPLIT ON/OFF, HI-WALL (PAREDE), 18000 BTUS/H, CICLO QUENTE/FRIO - EXCLUSIVE EQUIPAMENTO | UN | 1 |  |  | 0 | 0 | 0 | 0
16.1.3 | MÃO DE OBRA INSTALAÇÃO AR CONDICIONADO SPLIT ON/OFF, HI-WALL (PAREDE), 24000 BTUS/H, CICLO QUENTE/FRIO - EXCLUSIVE EQUIPAMENTO | UN | 1 |  |  | 0 | 0 | 0 | 0
16.1.4 | MÃO DE OBRA INSTALAÇÃO VENTILADOR AXIAL DE PAREDE. | un | 3 |  |  | 0 | 0 | 0 | 0
16.1.5 | MÃO DE OBRA INSTALAÇÃO EXAUSTORES | un | 1 |  |  | 0 | 0 | 0 | 0
16.2 | REDE FRIGORÍFICA
16.2.1 | TUBO EM COBRE FLEXÍVEL, DN 1/4", COM ISOLAMENTO, INSTALADO EM RAMAL DE ALIMENTAÇÃO DE AR-CONDICIONADO - FORNECIMENTO E INSTALAÇÃO. AF_07/2025 | M | 20 |  |  | 0 | 0 | 0 | 0
16.2.2 | TUBO EM COBRE FLEXÍVEL, DN 3/8", COM ISOLAMENTO, INSTALADO EM RAMAL DE ALIMENTAÇÃO DE AR-CONDICIONADO - FORNECIMENTO E INSTALAÇÃO. AF_07/2025 | M | 16 |  |  | 0 | 0 | 0 | 0
16.2.3 | TUBO EM COBRE FLEXÍVEL, DN 1/2", COM ISOLAMENTO, INSTALADO EM RAMAL DE ALIMENTAÇÃO DE AR-CONDICIONADO - FORNECIMENTO E INSTALAÇÃO. AF_07/2025 | M | 20 |  |  | 0 | 0 | 0 | 0
16.2.4 | TUBO EM COBRE FLEXÍVEL, DN 5/8", COM ISOLAMENTO, INSTALADO EM RAMAL DE ALIMENTAÇÃO DE AR-CONDICIONADO - FORNECIMENTO E INSTALAÇÃO. AF_07/2025 | M | 16 |  |  | 0 | 0 | 0 | 0
16.2.5 | Suporte de fixação de tubulação Ø 3" com vergalhão de 3/8"x1000mm | un | 20 |  |  | 0 | 0 | 0 | 0
16.3 | DIFUSORES, GRELHAS E VENEZIANAS
16.3.1 | GRADE EXTERNA AUTOFECHANTE EM PLÁSTICO ABS, COM TELA ANTI-INSETO - DIÂMETRO DE 150MM. REF.: SICFLUX, MODELO GVAF150 OU SIMILAR - FORNECIMENTO E INSTALAÇÃO | un | 1 |  |  | 0 | 0 | 0 | 0
16.3.2 | GRELHA DE RETORNO DE AR INSTALADA NA PORTA, COM DUPLA MOLDURA. DIMENSÕES 325X325MM. REF.: TROX AGS-T - FORNECIMENTO E INSTALAÇÃO | UN | 1 |  |  | 0 | 0 | 0 | 0
16.4 | DIVERSOS
16.4.1 | Cabo de cobre PP 4 x 2,5 mm2, 450/750v - fornecimento e instalação | M | 50 |  |  | 0 | 0 | 0 | 0
16.4.2 | ELETRODUTO FLEXÍVEL CORRUGADO REFORÇADO, PVC, DN 25 MM (3/4"), PARA CIRCUITOS TERMINAIS, INSTALADO EM FORRO - FORNECIMENTO E INSTALAÇÃO. AF_03/2023 | M | 50 |  |  | 0 | 0 | 0 | 0
16.4.3 | CAIXA DE PASSAGEM PARA INSTALAÇÃO DE AR CONDICIONADO - FORNECIMENTO E INSTALAÇÃO (CPOS) | UN | 5 |  |  | 0 | 0 | 0 | 0
16.4.4 | RASGO LINEAR MANUAL EM ALVENARIA, PARA ELETRODUTOS, DIÂMETROS MENORES OU IGUAIS A 40 MM. AF_09/2023 | M | 7.5 |  |  | 0 | 0 | 0 | 0
16.4.5 | CHUMBAMENTO LINEAR EM ALVENARIA PARA ELETRODUTOS COM DIÂMETROS MENORES OU IGUAIS A 40 MM. AF_09/2023 | M | 7.5 |  |  | 0 | 0 | 0 | 0
16.4.6 | ACABAMENTO DA TUBULAÇÃO PARA APLICAÇÕES EXTERNAS COM PLÁSTICO ALKAP 0.1 IMPERMEÁVEL - FORNECIDA EM ROLO DE 50 METROS - FORNECIMENTO E INSTALAÇÃO | UN | 1 |  |  | 0 | 0 | 0 | 0
16.4.7 | CARGA ADICIONAL DE GÁS REFRIGERANTE R32 - FORNECIMENTO E APLICAÇÃO | KG | 6.5 |  |  | 0 | 0 | 0 | 0
| TOTAIS | [5 empty] | 0 | 0
0
17 | COMPLEMENTAÇÃO DA OBRA
17.1 | SERVIÇOS FINAIS
17.1.1 | LIMPEZA FINAL DA OBRA | m² | 335.94 |  |  | 0 | 0 | 0 | 0
17.1.2 | CARGA, MANOBRA E DESCARGA DE ENTULHO EM CAMINHÃO BASCULANTE 10 M³ - CARGA COM ESCAVADEIRA HIDRÁULICA (CAÇAMBA DE 0,80 M³ / 111 HP) E DESCARGA LIVRE (UNIDADE: M3). AF_07/2020 | m³ | 24 |  |  | 0 | 0 | 0 | 0
17.1.3 | TRANSPORTE COM CAMINHÃO BASCULANTE DE 10 M³, EM VIA URBANA PAVIMENTADA, DMT ATÉ 30 KM (UNIDADE: M3XKM). AF_07/2020 | M3XKM | 720 |  |  | 0 | 0 | 0 | 0
17.2 | PEÇAS DE REPOSIÇÃO
17.2.1 | Porcelanato Via Off White – 90x90cm – Portobello (4 CAIXAS) | m² | 9.68 |  |  | 0 | 0 | 0 | 0
17.2.2 | Porcelanato Retificado – Idea Bianco Line- “A” – 30x60cm – Portobello (4 CAIXAS) | m² | 8.72 |  |  | 0 | 0 | 0 | 0
| TOTAIS | [5 empty] | 0 | 0
0
| CUSTO DE MERCADO TOTAL MATERIAL | [5 empty] | 0
| CUSTO DE MERCADO TOTAL MÃO DE OBRA | [6 empty] | 0
| CUSTO TOTAL DE MERCADO | [6 empty] | 0
COMPOSIÇÃO DO BDI - OBRA
DESCRIÇÃO
| Garantia/Seguro (S) |  | 0
| Risco (R) |  | 0
| Despesas Financeiras (CDB fev/15) (DF) |  | 0 | Fórmula para determinação do BDI (Conforme determinação do Acórdão 2.369/2011-TCU-Plenário)
| Administração Central (AC) |  | 0
| Lucro (L) |  | 0
| Tributos (I) |  | 0
| COFINS |  | 0
| PIS |  | 0
| CPRB (Contribuição Previdenciária sobre a Receita Bruta) |  | 0
| ISS (Referente a Prefeitura de São José) |  | 0
| BDI A SER APLICADO |  | 0
| BDI APLICADO SOBRE O TOTAL DE MATERIAL - Obra | [5 empty] | 0
| BDI APLICADO SOBRE O TOTAL DE MÃO DE OBRA - Obra | [6 empty] | 0
| VALOR TOTAL DO BDI - OBRA | [6 empty] | 0
18 | EQUIPAMENTOS
18.1 | AR CONDICIONADO
18.1.1 | AR CONDICIONADO SPLIT HI-WALL INVERTER 12000 BTUS - QUENTE E FRIO | UN | 3 |  |  | 0 | 0 | 0 | 0
18.1.2 | AR CONDICIONADO SPLIT HI-WALL INVERTER 18000 BTUS - QUENTE E FRIO | UN | 1 |  |  | 0 | 0 | 0 | 0
18.1.3 | AR CONDICIONADO SPLIT HI-WALL INVERTER 24000 BTUS - QUENTE E FRIO | UN | 1 |  |  | 0 | 0 | 0 | 0
18.2 | VENTILAÇÃO/EXAUSTÃO
18.1.1 | VENTILADOR AXIAL COM FILTROS G4+M5, VAZÃO DE AR DE 64 M³/H. REF: SICFLUX - SPLITVENT | UND | 3 |  |  | 0 | 0 | 0 | 0
18.1.2 | EXAUSTOR AXIAL, DIÂMETRO DE 150M. REF.: SICFLUX, MODELO MEGA-34 | und | 1 |  |  | 0 | 0 | 0 | 0
18.3 | CONTAINERS
18.1.1 | CONTAINERS REEFER HIGH CUBE CONFORME PROJETOS - TAMANHOS: 2 CONTAINERS DE 20 PÉS E 2 CONTAINERS DE 40 PÉS. | CJ | 1 |  |  | 0 | 0 | 0 | 0
| TOTAIS | [5 empty] | 0 | 0
0
19 | ESTRUTURA METÁLICA
19.1 | Fabricação e instalação de estrutura metálica para coberturas em aço estrutural ASTM A-36 galvanizado a fogo. Perfis e medidas conforme projeto - MESA BRASIL | kg | 4154.2
| TOTAIS | [5 empty] | 0 | 0
0
| VALOR TOTAL MATERIAL (CUSTO DE MERCADO) | [5 empty] | 0
| VALOR TOTAL MÃO DE OBRA (CUSTO DE MERCADO) | [6 empty] | 0
| VALOR TOTAL DO ORÇAMENTO - EQUIPAMENTOS | [6 empty] | 0
COMPOSIÇÃO DO BDI DIFERENCIADO - EQUIPAMENTOS
DESCRIÇÃO
| Garantia/Seguro (S) |  | 0
| Risco (R) |  | 0
| Despesas Financeiras (CDB fev/15) (DF) |  | 0 | Fórmula para determinação do BDI (Conforme determinação do Acórdão 2.369/2011-TCU-Plenário)
| Administração Central (AC) |  | 0
| Lucro (L) |  | 0
| Tributos (I) |  | 0
| COFINS |  | 0
| PIS |  | 0
| CPRB (Contribuição Previdenciária sobre a Receita Bruta) |  | 0
| ISS (Referente a Prefeitura de São José) |  | 0
| BDI A SER APLICADO |  | 0
| BDI APLICADO SOBRE O TOTAL DE MATERIAL - Obra | [5 empty] | 0
| BDI APLICADO SOBRE O TOTAL DE MÃO DE OBRA - Obra | [6 empty] | 0
| VALOR TOTAL DO BDI - EQUIPAMENTOS | [6 empty] | 0
VALOR TOTAL DA PROPOSTA (OBRA + EQUIPAMENTOS)
| VALOR TOTAL MATERIAL (Custo de mercado + BDI) | [5 empty] | 0
| VALOR TOTAL MÃO DE OBRA (Custo de mercado + BDI) | [6 empty] | 0
| VALOR TOTAL DO ORÇAMENTO | [6 empty] | 0
Responsável Técnico
CREA/CAU/CFT

## Cronograma Físico Financeiro
CRONOGRAMA FÍSICO-FINANCEIRO
[7 empty] | PARCELA 01 |  |  |  | PARCELA 02 |  |  |  | PARCELA 03 |  |  |  | PARCELA 04
[6 empty] | MATERIAL |  | MÃO DE OBRA |  | MATERIAL |  | MÃO DE OBRA |  | MATERIAL |  | MÃO DE OBRA |  | MATERIAL |  | MÃO DE OBRA
ÍTEM | DISCRIMINAÇÃO | MATER. TOTAL (R$) | M.D.O. TOTAL (R$) | TOTAL ÍTEM (R$) | % | (R$) | % | (R$) | % | (R$) | % | (R$) | % | (R$) | % | (R$) | % | (R$) | % | (R$) | %
OBRA
1 | SERVIÇOS INICIAIS E ADMINISTRAÇÃO | 0 | 0 | 0 | #REF! | 0 | 0% | 0 | 0% | 0 | 0% | 0 | 0% | 0 | 0% | 0 | 0% | 0 | 0% | 0 | 0%
2 | DEMOLIÇÕES/REMOÇÕES/RETIRADA/RECOLOCAÇÃO | 0 | 0 | 0 | #REF! | 0 | 0% | 0 | 0% | 0 | 0% | 0 | 0% | 0 | 0% | 0 | 0% | 0 | 0% | 0 | 0%
3 | ESTRUTURAS DE CONCRETO | #REF! | #REF! | #REF! | #REF! | #REF! | 0% | #REF! | 0% | #REF! | 100% | #REF! | 100% | #REF! | 0% | #REF! | 0% | #REF! | 100% | #REF! | 100%
4 | PAREDES, PAINEIS E ELEMENTOS DIVISÓRIOS | #REF! | #REF! | #REF! | #REF! | #REF! | 0% | #REF! | 0% | #REF! | 100% | #REF! | 100% | #REF! | 0% | #REF! | 0% | #REF! | 100% | #REF! | 100%
5 | COBERTURAS E PROTEÇÕES | #REF! | #REF! | #REF! | #REF! | #REF! | 0% | #REF! | 0% | #REF! | 100% | #REF! | 100% | #REF! | 0% | #REF! | 0% | #REF! | 100% | #REF! | 100%
6 | IMPERMEABILIZAÇÕES | #REF! | #REF! | #REF! | #REF! | #REF! | 0% | #REF! | 0% | #REF! | 100% | #REF! | 100% | #REF! | 0% | #REF! | 0% | #REF! | 100% | #REF! | 100%
7 | REVESTIMENTOS DE PAREDES | #REF! | #REF! | #REF! | #REF! | #REF! | 0% | #REF! | 0% | #REF! | 100% | #REF! | 100% | #REF! | 0% | #REF! | 0% | #REF! | 100% | #REF! | 100%
8 | FORROS
9 | PISOS
10 | ESQUADRIAS E FERRAGENS
11 | INSTALAÇÕES HIDROSSANITÁRIAS | [7 empty] | 0%
12 | LOUÇAS E METAIS
13 | INSTALAÇÕES ELÉTRICAS
14 | CABEAMENTO ESTRUTURADO
15 | INSTALAÇÕES PREVENTIVAS DE INCÊNDIO
16 | CLIMATIZAÇÃO E EXAUSTÃO
17 | COMPLEMENTAÇÃO DA OBRA
| VALOR TOTAL DO ORÇAMENTO - OBRA | #REF! | #REF! | #REF! | #REF!
| VALOR TOTAL MATERIAL (Custo de mercado) |  |  |  |  | #REF! | #REF! |  |  | #REF! | #REF! |  |  | #REF! | #REF! |  |  | #REF! | #REF!
| VALOR TOTAL MÃO DE OBRA (Custo de mercado) | [6 empty] | #REF! | #REF! |  |  | #REF! | #REF! |  |  | #REF! | #REF! |  |  | #REF! | #REF!
| Valor Total de Material com BDI - Obra | #REF! |  |  |  | #REF! |  |  |  | #REF! |  |  |  | #REF! |  |  |  | #REF!
| Valor Total de Mão de Obra com BDI - Obra |  | #REF! |  |  |  |  | #REF! |  |  |  | #REF! |  |  |  | #REF! |  |  |  | #REF!
| VALOR TOTAL |  |  | #REF! |  |  |  | #REF! | #REF! |  |  | #REF! | #REF! |  |  | #REF! | #REF! |  |  | #REF! | #REF!
Responsável Técnico
CREA/CAU/CFT