## Orçamento Sintético
|  |  | Obra | Bancos |  |  | B.D.I. |  |  | Encargos Sociais
|  |  | Pintura Externa - HSC - Multiuso e Aptos | SINAPI - 06/2022 - Santa Catarina SBC - 08/2022 - Santa Catarina ORSE - 05/2022 - Sergipe |  |  | 27,5% |  |  | Desonerado: 0,00%
Planilha Orçamentária Sintética Com Valor do Material e da Mão de Obra
Item | Código | Banco | Descrição | Und | Quant. | Valor Unit | Valor Unit com BDI |  |  | Total |  |  | Peso (%)
[7 empty] | M. O. | MAT. | Total | M. O. | MAT. | Total
1 |  |  | SERVIÇOS INICIAIS | [8 empty] | 32939.55 | 12.81%
1.1 | 00000004 | Próprio | Anotação De Responsabilidade Técnica - Valor Mínimo - CREA SC | un | 1 | 250 | 0 | 318.75 | 318.75 | 0 | 318.75 | 318.75 | 0.124%
1.2 | 90778 | SINAPI | ENGENHEIRO CIVIL DE OBRA PLENO COM ENCARGOS COMPLEMENTARES | H | 240 | 106.61 | 133.96 | 1.96 | 135.92 | 32150.4 | 470.4 | 32620.8 | 12.69%
2 |  |  | BLOCO MULTIUSO | [8 empty] | 69534.94 | 27.05%
2.1 |  |  | PINTURAS EXTERNAS | [8 empty] | 69534.94 | 27.05%
2.1.1 | 99814 | SINAPI | LIMPEZA DE SUPERFÍCIE COM JATO DE ALTA PRESSÃO. AF_04/2019 | m² | 1380 | 1.62 | 1.64 | 0.42 | 2.06 | 2263.2 | 579.6 | 2842.8 | 1.106%
2.1.2 | 180589 | SBC | PREPARO DE PAREDES COM FUNDO PREPARADOR/SELADOR CORAL | m² | 1062 | 2.91 | 1.27 | 2.44 | 3.71 | 1348.74 | 2591.28 | 3940.02 | 1.533%
2.1.3 | 88489 | SINAPI | APLICAÇÃO MANUAL DE PINTURA COM TINTA LÁTEX ACRÍLICA EM PAREDES, DUAS DEMÃOS - FACHADAS EM GERAL - COR MANUSCRITO FABRICANTE CORAL | m² | 942 | 14.06 | 5.98 | 11.94 | 17.92 | 5633.16 | 11247.48 | 16880.64 | 6.567%
2.1.4 | 88489 | SINAPI | APLICAÇÃO MANUAL DE PINTURA COM TINTA LÁTEX ACRÍLICA EM PILARES EXTERNOS, DUAS DEMÃOS - FACHADAS - COR ESTANHO FABRICANTE CORAL | m² | 95 | 14.06 | 5.98 | 11.94 | 17.92 | 568.1 | 1134.3 | 1702.4 | 0.6623%
2.1.5 | 88489 | SINAPI | APLICAÇÃO MANUAL DE PINTURA COM TINTA LÁTEX ACRÍLICA EM SEMALHAS, DUAS DEMÃOS - FACHADAS - COR VESÚVIO FABRICANTE CORAL | m² | 25 | 14.06 | 5.98 | 11.94 | 17.92 | 149.5 | 298.5 | 448 | 0.1743%
2.1.6 | 102193 | SINAPI | LIXAMENTO DE MADEIRA PARA APLICAÇÃO DE FUNDO OU PINTURA. AF_01/2021 | m² | 318 | 1.84 | 1.35 | 0.99 | 2.34 | 429.3 | 314.82 | 744.12 | 0.2895%
2.1.7 | 102229 | SINAPI | PINTURA TINTA DE ACABAMENTO (PIGMENTADA) ESMALTE SINTÉTICO ACETINADO EM MADEIRA, 3 DEMÃOS. REVESTIMENTO E DECK | m² | 318 | 21.8 | 14.37 | 13.42 | 27.79 | 4569.66 | 4267.56 | 8837.22 | 3.438%
2.1.8 | 023063 | SBC | REVESTIMENTOS-RECUPERACAO REV.EXTERNO-CHAPISCO/EMBOCO/REBOCO | m² | 106 | 197.52 | 188.35 | 63.48 | 251.83 | 19965.1 | 6728.88 | 26693.98 | 10.38%
2.1.9 | 022082 | SBC | RETIRADA REVESTIMENTO DE ARGAMASSAS EMBOCO/REBOCO SEM REMOCAO | m² | 106 | 33.03 | 34.87 | 7.24 | 42.11 | 3696.22 | 767.44 | 4463.66 | 1.736%
2.1.10 | 100758 | SINAPI | PINTURA COM TINTA ALQUÍDICA DE ACABAMENTO (ESMALTE SINTÉTICO ACETINADO) APLICADA A ROLO OU PINCEL SOBRE SUPERFÍCIES METÁLICAS DE COBERTURA DO PERGOLADO EXECUTADO EM OBRA (02 DEMÃOS). COR BRANCO NEVE. AF_01/2020 | m² | 55 | 42.53 | 34.16 | 20.06 | 54.22 | 1878.8 | 1103.3 | 2982.1 | 1.16%
3 |  |  | BLOCO APARTAMENTOS 01 e 02 | [8 empty] | 152526.95 | 59.34%
3.1 |  |  | PINTURAS EXTERNAS | [8 empty] | 152526.95 | 59.34%
3.1.1 | 99814 | SINAPI | LIMPEZA DE SUPERFÍCIE COM JATO DE ALTA PRESSÃO. AF_04/2019 | m² | 2452 | 1.62 | 1.64 | 0.42 | 2.06 | 4021.28 | 1029.84 | 5051.12 | 1.965%
3.1.2 | 180589 | SBC | PREPARO DE PAREDES COM FUNDO PREPARADOR/SELADOR CORAL | m² | 2332 | 2.91 | 1.27 | 2.44 | 3.71 | 2961.64 | 5690.08 | 8651.72 | 3.366%
3.1.3 | 88489 | SINAPI | APLICAÇÃO MANUAL DE PINTURA COM TINTA LÁTEX ACRÍLICA EM PAREDES, DUAS DEMÃOS - FACHADAS EM GERAL - COR MANUSCRITO FABRICANTE CORAL | m² | 1611 | 14.06 | 5.98 | 11.94 | 17.92 | 9633.78 | 19235.34 | 28869.12 | 11.23%
3.1.4 | 88489 | SINAPI | APLICAÇÃO MANUAL DE PINTURA COM TINTA LÁTEX ACRÍLICA EM PILARES EXTERNOS, DUAS DEMÃOS - FACHADAS - COR ESTANHO FABRICANTE CORAL | m² | 625 | 14.06 | 5.98 | 11.94 | 17.92 | 3737.5 | 7462.5 | 11200 | 4.357%
3.1.5 | 88489 | SINAPI | APLICAÇÃO MANUAL DE PINTURA COM TINTA LÁTEX ACRÍLICA EM SEMALHAS, DUAS DEMÃOS - FACHADAS - COR VESÚVIO FABRICANTE CORAL | m² | 96 | 14.06 | 5.98 | 11.94 | 17.92 | 574.08 | 1146.24 | 1720.32 | 0.6692%
3.1.6 | 102193 | SINAPI | LIXAMENTO DE MADEIRA PARA APLICAÇÃO DE FUNDO OU PINTURA. AF_01/2021 | m² | 803 | 1.84 | 1.35 | 0.99 | 2.34 | 1084.05 | 794.97 | 1879.02 | 0.731%
3.1.7 | 102223 | SINAPI | PINTURA VERNIZ ALQUÍDICO EM MADEIRA, USO INTERNO E EXTERNO, 3 DEMÃOS. ESQUADRIAS + GUARDA CORPOS + FORROS EXTERNOS | m² | 803 | 26.05 | 17.82 | 15.39 | 33.21 | 14309.46 | 12358.17 | 26667.63 | 10.37%
3.1.8 | 022082 | SBC | RETIRADA REVESTIMENTO DE ARGAMASSAS EMBOCO/REBOCO SEM REMOCAO | m² | 233 | 33.03 | 34.87 | 7.24 | 42.11 | 8124.71 | 1686.92 | 9811.63 | 3.817%
3.1.9 | 023063 | SBC | REVESTIMENTOS-RECUPERACAO REV.EXTERNO-CHAPISCO/EMBOCO/REBOCO | m² | 233 | 197.52 | 188.35 | 63.48 | 251.83 | 43885.55 | 14790.84 | 58676.39 | 22.83%
4 |  |  | SERVIÇOS FINAIS | [8 empty] | 2055 | 0.7994%
4.1 | 9537 | SINAPI | LIMPEZA FINAL DA OBRA | m² | 500 | 3.23 | 2.58 | 1.53 | 4.11 | 1290 | 765 | 2055 | 0.7994%
[9 empty] | Totais -> | 162.274,23 | 94.782,21 | 257.056,44
Tipo de Licitação |  |  | Concorrência | [5 empty] | Total sem BDI |  | 201664.21
Abertura da Licitação | [8 empty] | Total do BDI |  | 55392.23
Número do Processo Licitatório | [8 empty] | Total Geral |  | 257056.44
_______________________________________________________________ Édio Hugen Outros