## RESUMO
| Obra | Bancos | B.D.I. | Encargos Sociais
| SESC SC_MESA BRASIL FORQUILHINHA_COBERTURA_R02 | SINAPI - 08/2023 - Santa Catarina | 28.92 | Não Desonerado
Planilha Orçamentária Resumida
Item | Descrição |  |  |  | Total | Peso (%)
1 | INSTALAÇÕES PROVISÓRIAS E SERVIÇOS INICIAIS |  |  |  | 14129 | 1.982%
2 | ADMINISTRAÇÃO DOS SERVIÇOS |  |  |  | 53330.77 | 7.479%
3 | CONCLUSÃO DOS SERVIÇOS |  |  |  | 5276.84 | 0.7401%
4 | DEMOLIÇÕES, REMOÇÕES E RETIRADAS |  |  |  | 2564.52 | 0.3597%
5 | MOVIMENTAÇÃO DE TERRA |  |  |  | 3093.33 | 0.4338%
6 | INFRAESTRUTURA |  |  |  | 67651.26 | 9.488%
7 | SUPERESTRUTURA |  |  |  | 240188.65 | 33.69%
8 | ARQUITETURA E URBANISMO |  |  |  | 100266.59 | 14.06%
9 | INSTALAÇÕES HIDRÁULICAS |  |  |  | 18218.47 | 2.555%
10 | INSTALAÇÕES ELÉTRICAS E LÓGICA |  |  |  | 126560.03 | 17.75%
11 | CLIMATIZAÇÃO |  |  |  | 9099.04 | 1.276%
12 | PREVENÇÃO E COMBATE A INCÊNDIO |  |  |  | 1141.16 | 0.16%
13 | PAVIMENTAÇÃO - PISOS |  |  |  | 71517.17 | 10.03%
|  |  |  | TOTAL GERAL |  | 713036.83
|  |  |  | BDI 28,92% | 0.2892 | 206210.2512
|  |  |  | TOTAL GERAL COM BDI |  | 919247.0812 | 525.8851
TÉCNICO RESPONSÁVEL: |  | CARIMBO | ASSINATURA DO COORDENADOR DA CBR ENGENHARIA |  | CARIMBO
CREA

## PLO
|  |  | Obra | Bancos |  |  |  | B.D.I. |  | Encargos Sociais
|  |  | SESC SC_MESA BRASIL FORQUILHINHA_COBERTURA_R02 | SINAPI - 08/2023 - Santa Catarina |  |  |  | 28.92 |  | Não Desonerado
Planilha Orçamentária Sintética Com Valor do Material e da Mão de Obra
Item | Código | Banco | Descrição | Local | Und | Quant. | Valor Unit |  |  | Total |  |  | Peso (%) | BDI | 1.242
[7 empty] | M. O. | MAT. | Total | M. O. | MAT. | Total Geral |  | BDI Dif | 1.1962
1 |  |  | INSTALAÇÕES PROVISÓRIAS E SERVIÇOS INICIAIS
1.1 | CANT.000016 | Próprio | MOBILIZAÇÃO DE CANTEIRO DE OBRAS | geral | unid | 1 | 4488.19 | 7241 | 11729.19 | 4488.19 | 7241 | 11729.19 | 1.645%
1.2 | SERP.000004 | Próprio | FORNECIMENTO, MONTAGEM E DESMONTAGEM DE ANDAIME METÁLICO TUBULAR TIPO TORRE - LOCAÇÃO | geral | m/mês | 32 | 18.15 | 30.56 | 48.71 | 580.8 | 977.92 | 1558.72 | 0.2186%
1.3 | SERP.000008 | Próprio | PLACA DE OBRA 2,0X2,0M COM PINTURA ESMALTE - FORNECIMENTO E INSTALAÇÃO | geral | unid | 1 | 179.83 | 661.26 | 841.09 | 179.83 | 661.26 | 841.09 | 0.118%
[11 empty] | SUBTOTAL | 14129 | 1.982%
2 |  |  | ADMINISTRAÇÃO DOS SERVIÇOS
2.1 | CANT.000010 | Próprio | ART DE OBRAS E SERVIÇOS | geral | unid | 1 | 0 | 254.59 | 254.59 | 0 | 254.59 | 254.59 | 0.03571%
2.2 | 90778 | SINAPI | ENGENHEIRO CIVIL DE OBRA PLENO COM ENCARGOS COMPLEMENTARES | geral | h | 240 | 126.98 | 1.93 | 128.91 | 30475.2 | 463.2 | 30938.4 | 4.339%
2.3 | 94295 | SINAPI | MESTRE DE OBRAS COM ENCARGOS COMPLEMENTARES | geral | mês | 2 | 10597.44 | 471.45 | 11068.89 | 21194.88 | 942.9 | 22137.78 | 3.105%
[11 empty] | SUBTOTAL | 53330.77 | 7.479%
3 |  |  | CONCLUSÃO DOS SERVIÇOS
3.1 | CANT.000009 | Próprio | LIMPEZA PERMANENTE EM OBRA |  | mês | 2 | 1688.72 | 317.68 | 2006.4 | 3377.44 | 635.36 | 4012.8 | 0.5628%
3.2 | SERT.000077 | Próprio | AS BUILT | área à construir | m² | 256.4 | 0.8 | 0.11 | 0.91 | 205.12 | 28.2 | 233.32 | 0.03272%
3.3 | SEDI.000095 | Próprio | LIMPEZA FINAL DA OBRA | área à construir | m² | 256.4 | 2.68 | 1.34 | 4.02 | 687.15 | 343.57 | 1030.72 | 0.1446%
[11 empty] | SUBTOTAL | 5276.84 | 0.7401%
4 |  |  | DEMOLIÇÕES, REMOÇÕES E RETIRADAS
4.1 | SEOP.000030 | Próprio | REMOÇÃO DE CORRIMÃO | rampa acesso ao Sesc Comunidade | m | 4.96 | 18.62 | 2.95 | 21.57 | 92.35 | 14.63 | 106.98 | 0.015%
4.2 | SERP.000055 | Próprio | DEMOLIÇÃO DE PAVIMENTAÇÃO EXTERNA (PASSEIO PÚBLICO / CALÇADA) | rampa e calçada acesso ao Sesc Comunidade | m² | 35.26 | 13.43 | 2.53 | 15.96 | 473.54 | 89.2 | 562.74 | 0.07892%
4.3 | SERP.000077 | Próprio | DEMOLIÇÃO DOS MOURÕES E CERCAS | ao lado portão de acesso principal, fachada norte | m | 8.2 | 38.38 | 7.22 | 45.6 | 314.71 | 59.21 | 373.92 | 0.05244%
4.4 | TRAN.000002 | Próprio | Remoção de entulho, inclusive o transporte e descarga em caçambas de aço - em unidades de, até, 5m³ | geral | unid | 3 | 84.43 | 422.53 | 506.96 | 253.29 | 1267.59 | 1520.88 | 0.2133%
[11 empty] | SUBTOTAL | 2564.52 | 0.3597%
5 |  |  | MOVIMENTAÇÃO DE TERRA
5.1 | 101137 | SINAPI | ESCAVAÇÕES MECANIZADAS | fundações, elétrica | m³ | 75.28 | 2.52 | 11.85 | 14.37 | 189.7 | 892.07 | 1081.77 | 0.1517%
5.2 | 93382 | SINAPI | ATERRO E/OU REATERRO MECANIZADAS | fundações, elétrica | m³ | 57.97 | 26.83 | 7.69 | 34.52 | 1555.33 | 445.79 | 2001.12 | 0.2806%
5.3 | 97083 | SINAPI | COMPACTAÇÃO MECÂNICA DE SOLO, COM COMPACTADOR DE SOLOS A PERCUSSÃO |  | m² | 2.9 | 2.94 | 0.66 | 3.6 | 8.52 | 1.92 | 10.44 | 0.001464%
[11 empty] | SUBTOTAL | 3093.33 | 0.4338%
6 |  |  | INFRAESTRUTURA
6.1 |  |  | ESTACA
6.1.1 | FUES.000325 | Próprio | ESTACA HÉLICE CONTÍNUA, DIÂMETRO DE 30 CM - MO, EQUIPAMENTOS, MOB E DESMOB | geral | m | 80 | 0 | 462.08 | 462.08 | 0 | 36966.4 | 36966.4 | 5.184%
6.1.2 | 95583 | SINAPI | MONTAGEM DE ARMADURA TRANSVERSAL DE ESTACAS DE SEÇÃO CIRCULAR, DIÂMETRO = 5,0 MM | geral | kg | 0.9175 | 6.86 | 10.7 | 17.56 | 6.31 | 9.84 | 16.15 | 0.002265%
6.1.3 | 95577 | SINAPI | MONTAGEM DE ARMADURA DE ESTACAS, DIÂMETRO = 10,0 MM | geral | kg | 3.6987 | 1.2 | 10.62 | 11.82 | 4.44 | 39.29 | 43.73 | 0.006133%
6.1.4 | FUES.000014 | Próprio | CONCRETO FCK 25 MPA USINADO | geral | m³ | 0.049125 | 292.48 | 604.92 | 897.4 | 14.62 | 30.25 | 44.87 | 0.006293%
6.1.5 | 103673 | SINAPI | LANÇAMENTO COM USO DE BOMBAS, ADENSAMENTO E ACABAMENTO DE CONCRETO | geral | m³ | 0.049125 | 38.14 | 6.64 | 44.78 | 1.9 | 0.33 | 2.23 | 0.0003127%
6.1.6 | 95601 | SINAPI | ARRASAMENTO MECANICO DE ESTACA DE CONCRETO ARMADO, DIAMETROS DE ATÉ 40 CM | geral | unid | 20 | 14.86 | 2.78 | 17.64 | 297.2 | 55.6 | 352.8 | 0.04948%
6.2 |  |  | BLOCOS
6.2.1 | 96616 | SINAPI | LASTRO DE CONCRETO MAGRO, APLICADO EM BLOCOS | geral | m³ | 0.5 | 280.23 | 432.2 | 712.43 | 140.11 | 216.1 | 356.21 | 0.04996%
6.2.2 | 96534 | SINAPI | FORMA DE MADEIRA E= 2,5 CM PARA VIGAS BALDRAME E BLOCOS | geral | m² | 70.3 | 51.4 | 81.15 | 132.55 | 3613.42 | 5704.84 | 9318.26 | 1.307%
6.2.3 | 96543 | SINAPI | CORTE E DOBRA AÇO CA-60 ⱷ 5,00 MM DE BLOCOS, VIGAS BALDRAMES E SAPATAS | geral | kg | 50.8 | 8.22 | 11.21 | 19.43 | 417.57 | 569.47 | 987.04 | 0.1384%
6.2.4 | 96545 | SINAPI | CORTE E DOBRA AÇO CA-50 ⱷ 8,00 MM DE BLOCOS, VIGAS BALDRAMES E SAPATAS | geral | kg | 223 | 4.32 | 11.85 | 16.17 | 963.36 | 2642.55 | 3605.91 | 0.5057%
6.2.5 | 96546 | SINAPI | CORTE E DOBRA AÇO CA-50 ⱷ 10,00 MM DE BLOCOS, VIGAS BALDRAMES E SAPATAS | geral | kg | 130.8 | 3.21 | 11.05 | 14.26 | 419.86 | 1445.34 | 1865.2 | 0.2616%
6.2.6 | FUES.000014 | Próprio | CONCRETO FCK 25 MPA USINADO | geral | m³ | 7.19 | 292.48 | 604.92 | 897.4 | 2102.93 | 4349.37 | 6452.3 | 0.9049%
6.2.7 | 103673 | SINAPI | LANÇAMENTO COM USO DE BOMBAS, ADENSAMENTO E ACABAMENTO DE CONCRETO | geral | m³ | 7.19 | 38.14 | 6.64 | 44.78 | 274.22 | 47.74 | 321.96 | 0.04515%
6.2.8 | 98557 | SINAPI | IMPERMEABILIZAÇÃO DE SUPERFÍCIE COM EMULSÃO ASFÁLTICA, 2 DEMÃOS | geral | m² | 87.49 | 13.43 | 38.55 | 51.98 | 1174.99 | 3372.74 | 4547.73 | 0.6378%
6.3 |  |  | BALDRAME CERCA
6.3.1 | 100324 | SINAPI | LASTRO COM MATERIAL GRANULAR (BRITA 1 E BRITA 2), SOBRE SOLO | geral | m³ | 0.2 | 35.04 | 126.58 | 161.62 | 7 | 25.32 | 32.32 | 0.004533%
6.3.2 | 96534 | SINAPI | FORMA DE MADEIRA E= 2,5 CM PARA VIGAS BALDRAME E BLOCOS | geral | m² | 8.3 | 51.4 | 81.15 | 132.55 | 426.62 | 673.54 | 1100.16 | 0.1543%
6.3.3 | 96543 | SINAPI | CORTE E DOBRA AÇO CA-60 ⱷ 5,00 MM DE BLOCOS, VIGAS BALDRAMES E SAPATAS | geral | kg | 11.5 | 8.22 | 11.21 | 19.43 | 94.53 | 128.91 | 223.44 | 0.03134%
6.3.4 | 96544 | SINAPI | CORTE E DOBRA AÇO CA-50 ⱷ 6,30 MM DE BLOCOS, VIGAS BALDRAMES E SAPATAS | geral | kg | 7 | 5.95 | 11.76 | 17.71 | 41.65 | 82.32 | 123.97 | 0.01739%
6.3.5 | 96545 | SINAPI | CORTE E DOBRA AÇO CA-50 ⱷ 8,00 MM DE BLOCOS, VIGAS BALDRAMES E SAPATAS | geral | kg | 33.2 | 4.32 | 11.85 | 16.17 | 143.42 | 393.42 | 536.84 | 0.07529%
6.3.6 | FUES.000014 | Próprio | CONCRETO FCK 25 MPA USINADO | geral | m³ | 0.8 | 292.48 | 604.92 | 897.4 | 233.98 | 483.94 | 717.92 | 0.1007%
6.3.7 | 103673 | SINAPI | LANÇAMENTO COM USO DE BOMBAS, ADENSAMENTO E ACABAMENTO DE CONCRETO | geral | m³ | 0.8 | 38.14 | 6.64 | 44.78 | 30.51 | 5.31 | 35.82 | 0.005024%
[11 empty] | SUBTOTAL | 67651.26 | 9.488%
7 |  |  | SUPERESTRUTURA
7.1 |  |  | PILARES
7.1.1 | 92419 | SINAPI | FORMA DE MADEIRA E= 2,5 CM PARA PILARES | geral | m² | 67.96 | 38.96 | 59.04 | 98 | 2647.72 | 4012.36 | 6660.08 | 0.934%
7.1.2 | 92759 | SINAPI | CORTE E DOBRA AÇO CA-60 ⱷ 5,00 MM DE PILARES E VIGAS | geral | kg | 88 | 4.98 | 10.56 | 15.54 | 438.24 | 929.28 | 1367.52 | 0.1918%
7.1.3 | 92762 | SINAPI | CORTE E DOBRA AÇO CA-50 ⱷ 10,00 MM DE PILARES E VIGAS | geral | kg | 126 | 1.44 | 10.8 | 12.24 | 181.44 | 1360.8 | 1542.24 | 0.2163%
7.1.4 | 92763 | SINAPI | CORTE E DOBRA AÇO CA-50 ⱷ 12,50 MM DE PILARES E VIGAS | geral | kg | 459 | 0.91 | 9.36 | 10.27 | 417.69 | 4296.24 | 4713.93 | 0.6611%
7.1.5 | FUES.000014 | Próprio | CONCRETO FCK 25 MPA USINADO | geral | m³ | 5.52 | 292.48 | 604.92 | 897.4 | 1614.48 | 3339.16 | 4953.64 | 0.6947%
7.1.6 | 103673 | SINAPI | LANÇAMENTO DOM USO DE BOMBAS PARA CONCRETO | geral | m³ | 5.52 | 38.14 | 6.64 | 44.78 | 210.53 | 36.65 | 247.18 | 0.03467%
7.2 |  |  | VIGAS
7.2.1 | 92456 | SINAPI | FORMA DE MADEIRA E= 2,5 CM PARA VIGAS | geral | m² | 52.83 | 66 | 102.36 | 168.36 | 3486.78 | 5407.67 | 8894.45 | 1.247%
7.2.2 | 92759 | SINAPI | CORTE E DOBRA AÇO CA-60 ⱷ 5,00 MM DE PILARES E VIGAS | geral | kg | 71.2 | 4.98 | 10.56 | 15.54 | 354.57 | 751.87 | 1106.44 | 0.1552%
7.2.3 | 92761 | SINAPI | CORTE E DOBRA AÇO CA-50 ⱷ 8,00 MM DE PILARES E VIGAS | geral | kg | 81.2 | 2.17 | 11.54 | 13.71 | 176.2 | 937.05 | 1113.25 | 0.1561%
7.2.4 | 92762 | SINAPI | CORTE E DOBRA AÇO CA-50 ⱷ 10,00 MM DE PILARES E VIGAS | geral | kg | 108 | 1.44 | 10.8 | 12.24 | 155.52 | 1166.4 | 1321.92 | 0.1854%
7.2.5 | 92763 | SINAPI | CORTE E DOBRA AÇO CA-50 ⱷ 12,50 MM DE PILARES E VIGAS | geral | kg | 23.2 | 0.91 | 9.36 | 10.27 | 21.11 | 217.15 | 238.26 | 0.03341%
7.2.6 | FUES.000014 | Próprio | CONCRETO FCK 25 MPA USINADO | geral | m³ | 3.76 | 292.48 | 604.92 | 897.4 | 1099.72 | 2274.5 | 3374.22 | 0.4732%
7.2.7 | 103673 | SINAPI | LANÇAMENTO DOM USO DE BOMBAS PARA CONCRETO | geral | m³ | 3.76 | 38.14 | 6.64 | 44.78 | 143.4 | 24.97 | 168.37 | 0.02361%
7.3 |  |  | ENSAIOS
7.3.1 | SERT.000071 | Próprio | CONTROLE TECNOLOGICO DE CONCRETOS - COLETA E RUPTURA DE CORPOS DE PROVA | geral | unid | 35 | 0 | 80.57 | 80.57 | 0 | 2819.95 | 2819.95 | 0.3955%
7.4 |  |  | METÁLICAS
7.4.1 | FUES.000485 | Próprio | FORNECIMENTO E INSTALAÇÃO DE PERFIL EM CHAPA DOBRADA UDCE 200X75X25X2,65 (7,96KG/M) | geral | kg | 1398.49 | 5.5 | 18.25 | 23.75 | 7691.69 | 25522.44 | 33214.13 | 4.658%
7.4.2 | FUES.000731 | Próprio | FORNECIMENTO E INSTALAÇÃO DE PERFIL EM CHAPA DOBRADA UDCE 300X100X25X4,75 (19,35KG/M) | geral | kg | 4209.21 | 5.5 | 14.37 | 19.87 | 23150.65 | 60486.35 | 83637 | 11.73%
7.4.3 | FUES.000466 | Próprio | FORNECIMENTO E INSTALAÇÃO DE PERFIL CANTONEIRA L 2" X 3/16" (3,63KG/M) | geral | kg | 15.61 | 4.18 | 18.8 | 22.98 | 65.24 | 293.47 | 358.71 | 0.05031%
7.4.4 | FUES.000466 | Próprio | FORNECIMENTO E INSTALAÇÃO DE PERFIL CANTONEIRA L 1 1/2" X 1/8" (1,83KG/M) | geral | kg | 120.3 | 4.18 | 18.8 | 22.98 | 502.85 | 2261.64 | 2764.49 | 0.3877%
7.4.5 | FUES.000732 | Próprio | FORNECIMENTO E INSTALAÇÃO DE PERFIL TUBULAR RETANGULAR 125X75X2,65 (8,13KG/M) | geral | kg | 87.8 | 28.39 | 75.07 | 103.46 | 2492.64 | 6591.14 | 9083.78 | 1.274%
7.4.6 | FUES.000344 | Próprio | FORNECIMENTO E INSTALAÇÃO DE CHAPA 5/8" | geral | kg | 3.86 | 5.83 | 12.66 | 18.49 | 22.5 | 48.87 | 71.37 | 0.01001%
7.4.7 | FUES.000206 | Próprio | FORNECIMENTO E INSTALAÇÃO DE CHAPA 1/4" | geral | kg | 35.18 | 5.83 | 10.74 | 16.57 | 205.09 | 377.84 | 582.93 | 0.08175%
7.4.8 | FUES.000378 | Próprio | FORNECIMENTO E INSTALAÇÃO DE CHAPA 1/8" | geral | kg | 2.76 | 5.83 | 10.01 | 15.84 | 16.09 | 27.62 | 43.71 | 0.00613%
7.4.9 | FUES.000493 | Próprio | FORNECIMENTO E INSTALAÇÃO DE CABO DE AÇO 1/4" (0,25KG/M) | geral | m | 70.1 | 9.3 | 10.62 | 19.92 | 651.93 | 744.46 | 1396.39 | 0.1958%
7.4.10 | FUES.000733 | Próprio | FORNECIMENTO E INSTALAÇÃO DE CABO DE AÇO 1/8" (0,62KG/M) | geral | m | 95.8 | 9.3 | 4.61 | 13.91 | 890.94 | 441.63 | 1332.57 | 0.1869%
7.4.11 | FUES.000010 | Próprio | FORNECIMENTO E INSTALAÇÃO DE CHUMBADOR MECÂNICO 1/2"X114MM | geral | unid | 165 | 14.78 | 13.54 | 28.32 | 2438.7 | 2234.1 | 4672.8 | 0.6553%
7.4.12 | FUES.000370 | Próprio | FORNECIMENTO E INSTALAÇÃO DE PARAFUSO AUTOBROCANTE 14X3/4" COM VEDAÇÃO EPDM | geral | unid | 912 | 0.23 | 0.56 | 0.79 | 209.76 | 510.72 | 720.48 | 0.101%
7.4.13 | FUES.000638 | Próprio | FORNECIMENTO E INSTALAÇÃO DE PARAFUSO AUTOBROCANTE 12X2.3/8" COM VEDAÇÃO EPDM | geral | unid | 1209 | 0.23 | 1.29 | 1.52 | 278.07 | 1559.61 | 1837.68 | 0.2577%
7.5 |  |  | ABRIGO ELETRICA
7.5.1 | 96616 | SINAPI | LASTRO DE CONCRETO MAGRO, APLICADO EM BLOCOS | geral | m³ | 0.2 | 280.23 | 432.2 | 712.43 | 56.04 | 86.44 | 142.48 | 0.01998%
7.5.2 | 101792 | SINAPI | FORMA DE MADEIRA E= 2,5 CM PARA LAJES | geral | m² | 3.6 | 7.39 | 13.5 | 20.89 | 26.6 | 48.6 | 75.2 | 0.01055%
7.5.3 | 92768 | SINAPI | CORTE E DOBRA AÇO CA-50 ⱷ 5,00 MM DE LAJES | geral | kgf | 10.8 | 4.27 | 10.64 | 14.91 | 46.11 | 114.91 | 161.02 | 0.02258%
7.5.4 | 92770 | SINAPI | CORTE E DOBRA AÇO CA-50 ⱷ 8,00 MM DE LAJES | geral | kgf | 55 | 1.7 | 11.45 | 13.15 | 93.5 | 629.75 | 723.25 | 0.1014%
7.5.5 | 89480 | SINAPI | ALVENARIA DE BLOCOS DE CONCRETO ESTRUTURAL 14X19X29 CM (ESPESSURA 14 CM) | geral | m² | 17.8 | 54.37 | 107.83 | 162.2 | 967.78 | 1919.38 | 2887.16 | 0.4049%
7.5.6 | 89996 | SINAPI | ARMAÇÃO VERTICAL DE ALVENARIA ESTRUTURAL; DIÂMETRO DE 10,0 MM | geral | kgf | 6.2 | 2.42 | 9.22 | 11.64 | 15 | 57.16 | 72.16 | 0.01012%
7.5.7 | FUES.000014 | Próprio | CONCRETO FCK 25 MPA USINADO | geral | m³ | 1 | 292.48 | 604.92 | 897.4 | 292.48 | 604.92 | 897.4 | 0.1259%
7.5.8 | 103673 | SINAPI | LANÇAMENTO DOM USO DE BOMBAS PARA CONCRETO | geral | m³ | 1 | 38.14 | 6.64 | 44.78 | 38.14 | 6.64 | 44.78 | 0.00628%
7.5.9 | 90282 | SINAPI | GRAUTE FGK=15 MPA | geral | m³ | 1 | 71.79 | 466.69 | 538.48 | 71.79 | 466.69 | 538.48 | 0.07552%
7.6 |  |  | COBERTURA
7.6.1 | COBE.000168 | Próprio | TELHAMENTO COM TELHA METÁLICA TERMOACÚSTICA E = 50 MM, COM ATÉ 2 ÁGUAS, INCLUSO IÇAMENTO REF. TPR35 – EPS 50mm Tuper S/A | cobertura | m² | 268.42 | 2.74 | 201.56 | 204.3 | 735.47 | 54102.73 | 54838.2 | 7.691%
7.6.2 | 100562 | SBC | FORNECIMENTO E INSTALAÇÃO DE RUFO DE ALUMÍNIO E=0,8MM, LARGURA 25CM | fechamento telhas | M² | 2.85 | 39.49 | 39.57 | 79.06 | 112.54 | 112.78 | 225.32 | 0.0316%
7.6.3 | COBE.000169 | Próprio | FORNECIMENTO E INSTALAÇÃO DE CUMEEIRA EM ALUMÍNIO, ESPESSURA DE 0,8 MM | cobertura | m | 11.62 | 11 | 104.81 | 115.81 | 127.82 | 1217.89 | 1345.71 | 0.1887%
[11 empty] | SUBTOTAL | 240188.65 | 33.69%
8 |  |  | ARQUITETURA E URBANISMO
8.1 |  |  | PAREDES E DIVISÓRIAS
8.1.1 | COBE.000168 | Próprio | TELHAMENTO COM TELHA METÁLICA TERMOACÚSTICA E = 50 MM, COM ATÉ 2 ÁGUAS, INCLUSO IÇAMENTO REF. TPR35 – EPS 50mm Tuper S/A - FECHAMENTO LATERAL | fechamento entre containers, acabamento da cobertura, para fixação do logo e entre pilar e edificação existente | m² | 117.78 | 2.74 | 201.56 | 204.3 | 322.71 | 23739.74 | 24062.45 | 3.375%
8.1.2 | 103323 | SINAPI | ALVENARIA DE VEDAÇÃO DE BLOCOS CERÂMICOS FURADOS NA VERTICAL DE 9X19X39 CM (ESPESSURA 9 CM) E ARGAMASSA DE ASSENTAMENTO COM PREPARO MANUAL | vedação entre o mourão existente e a nova cabine de medição | m² | 1.43 | 24.17 | 49.66 | 73.83 | 34.56 | 71.01 | 105.57 | 0.01481%
8.1.3 | 103343 | SINAPI | ALVENARIA DE VEDAÇÃO DE BLOCOS VAZADOS DE CONCRETO DE 14X19X29 CM (ESPESSURA 14 CM) E ARGAMASSA DE ASSENTAMENTO COM PREPARO MANUAL | vedação da cabine de medição | m² | 17.09 | 44.47 | 78.07 | 122.54 | 759.99 | 1334.21 | 2094.2 | 0.2937%
8.2 |  |  | ESQUADRIAS METÁLICAS
8.2.1 | ESQV.001208 | Próprio | FORNECIMENTO E INTALAÇÃO DE PORTÃO METÁLICO TRÊS FOLHAS (3,14X2,60 M) DE CORRER COM PINTURA ELETROSTÁTICA BRANCA, QUADRO EXTERNO EM TUBO METALON 40X70MM, TUBO INTERNO 1” A CADA 15CM | PO01 - acesso veículos | unid | 1 | 0 | 6482.76 | 6482.76 | 0 | 6482.76 | 6482.76 | 0.9092%
8.2.2 | ESQV.001209 | Próprio | FORNECIMENTO E INTALAÇÃO DE PORTÃO METÁLICO UMA FOLHA (5,06X2,60 M) DE CORRER COM PINTURA ELETROSTÁTICA BRANCA, QUADRO EXTERNO EM TUBO METALON 40X70MM, TUBO INTERNO 1” A CADA 15CM | PO02 - circulação | unid | 1 | 0 | 6111.41 | 6111.41 | 0 | 6111.41 | 6111.41 | 0.8571%
8.2.3 | ESQV.001210 | Próprio | FORNECIMENTO E INTALAÇÃO DE PORTÃO METÁLICO UMA FOLHA (5,06X2,10 M) DE CORRER COM PINTURA ELETROSTÁTICA BRANCA, QUADRO EXTERNO EM TUBO METALON 40X70MM, TUBO INTERNO 1” A CADA 15CM | PO03 - acesso veículos | unid | 1 | 0 | 5351.11 | 5351.11 | 0 | 5351.11 | 5351.11 | 0.7505%
8.2.4 | 91341 | SINAPI | PORTA EM ALUMÍNIO DE ABRIR TIPO VENEZIANA COM GUARNIÇÃO, FIXAÇÃO COM PARAFUSOS - FORNECIMENTO E INSTALAÇÃO | entrada energia | m² | 1.6 | 14.23 | 946.03 | 960.26 | 22.76 | 1513.65 | 1536.41 | 0.2155%
8.2.5 | 90830 | SINAPI | FECHADURA DE EMBUTIR COM CILINDRO, EXTERNA, COMPLETA, ACABAMENTO PADRÃO MÉDIO, INCLUSO EXECUÇÃO DE FURO - FORNECIMENTO E INSTALAÇÃO | entrada energia | unid | 1 | 35.55 | 150.9 | 186.45 | 35.55 | 150.9 | 186.45 | 0.02615%
8.2.6 | ESQV.001207 | Próprio | INSTALAÇÃO DE VIDRO ARAMADO, E = 6 MM, EM ESQUADRIA DE ALUMÍNIO OU PVC, FIXADO COM BAGUETE, ENCAIXADO EM PERFIL U | entrada energia | m² | 1.44 | 58.89 | 476.87 | 535.76 | 84.8 | 686.69 | 771.49 | 0.1082%
8.3 |  |  | REVESTIMENTOS DE PAREDE
8.3.1 | 87905 | SINAPI | CHAPISCO APLICADO EM ALVENARIA (COM PRESENÇA DE VÃOS) E ESTRUTURAS DE CONCRETO DE FACHADA, COM COLHER DE PEDREIRO. ARGAMASSA TRAÇO 1:3 EM BETONEIRA 400L | vedações novas | m² | 35.61 | 6.18 | 2.63 | 8.81 | 220.06 | 93.66 | 313.72 | 0.044%
8.3.2 | 87775 | SINAPI | EMBOÇO OU MASSA ÚNICA EM ARGAMASSA TRAÇO 1:2:8, PREPARO MECÂNICO COM BETONEIRA 400 L, APLICADA MANUALMENTE EM PANOS DE FACHADA COM PRESENÇA DE VÃOS, ESPESSURA DE 25 MM | vedações novas | m² | 35.61 | 34.64 | 23.43 | 58.07 | 1233.53 | 834.34 | 2067.87 | 0.29%
8.3.3 | 96135 | SINAPI | APLICAÇÃO MANUAL DE MASSA ACRÍLICA EM PAREDES EXTERNAS, DUAS DEMÃOS | externo das vedações novas | m² | 17.09 | 18.47 | 14.73 | 33.2 | 315.65 | 251.73 | 567.38 | 0.07957%
8.3.4 | 88497 | SINAPI | EMASSAMENTO COM MASSA LÁTEX, APLICAÇÃO EM PAREDES INTERNAS, DUAS DEMÃOS, LIXAMENTO MANUAL | interno das vedações novas | m² | 17.09 | 12.24 | 7.75 | 19.99 | 209.18 | 132.44 | 341.62 | 0.04791%
8.3.5 | 95626 | SINAPI | APLICAÇÃO MANUAL DE TINTA LÁTEX ACRÍLICA EM PAREDE EXTERNAS, DUAS DEMÃOS - CINZA GRAFITE | externo das vedações novas e vedação entre o mourão existente | m² | 18.52 | 11.13 | 7.45 | 18.58 | 206.12 | 137.98 | 344.1 | 0.04826%
8.3.6 | 95626 | SINAPI | APLICAÇÃO MANUAL DE TINTA LÁTEX ACRÍLICA EM PAREDE EXTERNAS, DUAS DEMÃOS - BRANCO | interno das vedações novas | m² | 17.09 | 11.13 | 7.45 | 18.58 | 190.21 | 127.32 | 317.53 | 0.04453%
8.3.7 | 100746 | SINAPI | PINTURA COM TINTA ALQUÍDICA DE ACABAMENTO (ESMALTE SINTÉTICO BRILHANTE) APLICADA A ROLO OU PINCEL SOBRE SUPERFÍCIES METÁLICAS EXECUTADO EM OBRA (POR DEMÃO) - REF. AZUL DEL REY SUVINIL | fechamento entre containers, acabamento da cobertura, para fixação do logo e entre pilar e edificação existente | m² | 114.88 | 18.68 | 8.56 | 27.24 | 2145.95 | 983.38 | 3129.33 | 0.4389%
8.3.8 | 100746 | SINAPI | PINTURA COM TINTA ALQUÍDICA DE ACABAMENTO (ESMALTE SINTÉTICO BRILHANTE) APLICADA A ROLO OU PINCEL SOBRE SUPERFÍCIES METÁLICAS EXECUTADO EM OBRA (POR DEMÃO) - REF. CINZA DEL REY SUVINIL | fechamento entre containers, cobertura face superior | m² | 268.52 | 18.68 | 8.56 | 27.24 | 5015.95 | 2298.53 | 7314.48 | 1.026%
8.3.9 | 100746 | SINAPI | PINTURA COM TINTA ALQUÍDICA DE ACABAMENTO (ESMALTE SINTÉTICO BRILHANTE) APLICADA A ROLO OU PINCEL SOBRE SUPERFÍCIES METÁLICAS EXECUTADO EM OBRA (POR DEMÃO) - REF. BRANCO DEL REY, SUVINIL | cobertura face inferior | m² | 265.62 | 18.68 | 8.56 | 27.24 | 4961.78 | 2273.7 | 7235.48 | 1.015%
8.3.10 | 102494 | SINAPI | PINTURA DE PISO COM TINTA EPÓXI, APLICAÇÃO MANUAL, 2 DEMÃOS, INCLUSO PRIMER EPÓXI | contrapiso área coberta | m² | 260.41 | 9.77 | 53.86 | 63.63 | 2544.2 | 14025.68 | 16569.88 | 2.324%
8.3.11 | 88489 | SINAPI | PINTURA LÁTEX ACRÍLICA PREMIUM, APLICAÇÃO MANUAL EM PAREDES, DUAS DEMÃOS - REF. MANUSCRITO CORAL | pilares externos | m² | 80.35 | 5.53 | 7.19 | 12.72 | 444.33 | 577.72 | 1022.05 | 0.1433%
8.4 |  |  | IMPERMEABILIZAÇÕES
8.4.1 | COBE.000059 | Próprio | ADITIVO IMPERMEABILIZANTE DE PEGA NORMAL PARA ARGAMASSAS E CONCRETOS - REF. SIKA1 | contrapiso área coberta, laje abrigo elétrica | m² | 266.27 | 4.67 | 4.89 | 9.56 | 1243.48 | 1302.06 | 2545.54 | 0.357%
8.4.2 | 98555 | SINAPI | IMPERMEABILIZAÇÃO DE SUPERFÍCIE COM ARGAMASSA POLIMÉRICA / MEMBRANA ACRÍLICA, 3 DEMÃOS - REF. Denvertec 100 | calha do piso | m² | 16.5 | 16.95 | 13.12 | 30.07 | 279.67 | 216.48 | 496.15 | 0.06958%
8.5 |  |  | SERRALHERIA
8.5.1 | ESQV.001211 | Próprio | FORNECIMENTO E INSTALAÇÃO CERCAS METÁLICAS EM TUBO GALVANIZADO A QUENTE COM PINTURA ELETROSTÁTICA 3,40 x 2,0m | G01 - fechamento terréno | m² | 14.3 | 0 | 353.37 | 353.37 | 0 | 5053.19 | 5053.19 | 0.7087%
8.5.2 | ESQV.001212 | Próprio | FORNECIMENTO E INSTALAÇÃO CERCAS METÁLICAS EM TUBO GALVANIZADO A QUENTE COM PINTURA ELETROSTÁTICA 2,40 x 2,0m | G02 - fechamento terréno | m² | 11.82 | 0 | 353.37 | 353.37 | 0 | 4176.83 | 4176.83 | 0.5858%
8.6 |  |  | ACESSÓRIOS HIDRÁULICOS
8.6.1 | 190036 | SBC | FORNECIMENTO E INSTALAÇÃO DE TANQUE EM INOX CONFORME DETALHAMENTO PROJETO |  | unid | 1 | 377.28 | 1361.03 | 1738.31 | 377.28 | 1361.03 | 1738.31 | 0.2438%
8.6.2 | 86911 | SINAPI | TORNEIRA CROMADA LONGA, DE PAREDE, 1/2 OU 3/4, PARA PIA DE COZINHA, PADRÃO POPULAR - FORNECIMENTO E INSTALAÇÃO - Ref. 1158 Trio LEED | tanque inox | unid | 4 | 4.06 | 78.76 | 82.82 | 16.24 | 315.04 | 331.28 | 0.04646%
[11 empty] | SUBTOTAL | 100266.59 | 14.06%
9 |  |  | INSTALAÇÕES HIDRÁULICAS
9.1 |  |  | ÁGUA FRIA
9.1.1 |  |  | METAIS
9.1.1.1 | 89987 | SINAPI | REGISTRO DE GAVETA BRUTO, LATÃO, ROSCÁVEL, 3/4", COM ACABAMENTO E CANOPLA CROMADOS - FORNECIMENTO E INSTALAÇÃO. AF_08/2021 | geral | un | 1 | 11.08 | 81.01 | 92.09 | 11.08 | 81.01 | 92.09 | 0.01292%
9.1.2 |  |  | PVC RIGIDO SOLDAVEL
9.1.2.1 | 89429 | SINAPI | ADAPTADOR CURTO COM BOLSA E ROSCA PARA REGISTRO, PVC, SOLDÁVEL, DN 25MM X 3/4 , INSTALADO EM RAMAL DE DISTRIBUIÇÃO DE ÁGUA - FORNECIMENTO E INSTALAÇÃO. AF_06/2022 | geral | un | 2 | 4.22 | 2.43 | 6.65 | 8.44 | 4.86 | 13.3 | 0.001865%
9.1.2.2 | 89408 | SINAPI | JOELHO 90 GRAUS, PVC, SOLDÁVEL, DN 25MM, INSTALADO EM RAMAL DE DISTRIBUIÇÃO DE ÁGUA - FORNECIMENTO E INSTALAÇÃO. AF_06/2022 | geral | un | 5 | 6.8 | 2.77 | 9.57 | 34 | 13.85 | 47.85 | 0.006711%
9.1.2.3 | 89402 | SINAPI | TUBO, PVC, SOLDÁVEL, DN 25MM, INSTALADO EM RAMAL DE DISTRIBUIÇÃO DE ÁGUA - FORNECIMENTO E INSTALAÇÃO. AF_06/2022 | geral | m | 19 | 7.94 | 5.54 | 13.48 | 150.86 | 105.26 | 256.12 | 0.03592%
9.1.2.4 | 89440 | SINAPI | TE, PVC, SOLDÁVEL, DN 25MM, INSTALADO EM RAMAL DE DISTRIBUIÇÃO DE ÁGUA - FORNECIMENTO E INSTALAÇÃO. AF_06/2022 | geral | un | 4 | 9.07 | 4.13 | 13.2 | 36.28 | 16.52 | 52.8 | 0.007405%
9.1.3 |  |  | PVC SOLDÁVEL AZUL COM BUCHA DE LATÃO
9.1.3.1 | 89366 | SINAPI | JOELHO 90 GRAUS COM BUCHA DE LATÃO, PVC, SOLDÁVEL, DN 25MM, X 3/4 INSTALADO EM RAMAL OU SUB-RAMAL DE ÁGUA - FORNECIMENTO E INSTALAÇÃO. AF_06/2022 | geral | un | 3 | 7.08 | 10.19 | 17.27 | 21.24 | 30.57 | 51.81 | 0.007266%
9.1.3.2 | 90373 | SINAPI | JOELHO 90 GRAUS COM BUCHA DE LATÃO, PVC, SOLDÁVEL, DN 25MM, X 1/2 INSTALADO EM RAMAL OU SUB-RAMAL DE ÁGUA - FORNECIMENTO E INSTALAÇÃO. AF_06/2022 | geral | un | 2 | 6.56 | 7.34 | 13.9 | 13.12 | 14.68 | 27.8 | 0.003899%
9.2 |  |  | ESGOTO
9.2.1 |  |  | PVC ACESSÓRIOS
9.2.1.1 | 104328 | SINAPI | CAIXA SIFONADA, COM GRELHA QUADRADA, PVC, DN 150 X 150 X 50 MM, JUNTA SOLDÁVEL, FORNECIDA E INSTALADA EM RAMAL DE DESCARGA OU EM RAMAL DE ESGOTO SANITÁRIO. AF_08/2022 | geral | un | 1 | 21.18 | 53.33 | 74.51 | 21.18 | 53.33 | 74.51 | 0.01045%
9.2.1.2 | INHI.000424 | Próprio | SIFÃO DO TIPO GARRAFA/COPO EM PVC 1.1/2 X 1.1/2 - FORNECIMENTO E INSTALAÇÃO | geral | un | 3 | 4.73 | 17.87 | 22.6 | 14.19 | 53.61 | 67.8 | 0.009509%
9.2.1.3 | 86879 | SINAPI | VÁLVULA EM PLÁSTICO 1 PARA PIA, TANQUE OU LAVATÓRIO, COM OU SEM LADRÃO - FORNECIMENTO E INSTALAÇÃO. AF_01/2020 | geral | un | 3 | 4.3 | 5.62 | 9.92 | 12.9 | 16.86 | 29.76 | 0.004174%
9.2.2 |  |  | PVC ESGOTO
9.2.2.1 | 89728 | SINAPI | CURVA CURTA 90 GRAUS, PVC, SERIE NORMAL, ESGOTO PREDIAL, DN 40 MM, JUNTA SOLDÁVEL, FORNECIDO E INSTALADO EM RAMAL DE DESCARGA OU RAMAL DE ESGOTO SANITÁRIO. AF_08/2022 | geral | un | 3 | 6.35 | 7.74 | 14.09 | 19.05 | 23.22 | 42.27 | 0.005928%
9.2.2.2 | 89726 | SINAPI | JOELHO 45 GRAUS, PVC, SERIE NORMAL, ESGOTO PREDIAL, DN 40 MM, JUNTA SOLDÁVEL, FORNECIDO E INSTALADO EM RAMAL DE DESCARGA OU RAMAL DE ESGOTO SANITÁRIO. AF_08/2022 | geral | un | 5 | 6.35 | 5.03 | 11.38 | 31.75 | 25.15 | 56.9 | 0.00798%
9.2.2.3 | 89732 | SINAPI | JOELHO 45 GRAUS, PVC, SERIE NORMAL, ESGOTO PREDIAL, DN 50 MM, JUNTA ELÁSTICA, FORNECIDO E INSTALADO EM RAMAL DE DESCARGA OU RAMAL DE ESGOTO SANITÁRIO. AF_08/2022 | geral | un | 2 | 6.9 | 9.94 | 16.84 | 13.8 | 19.88 | 33.68 | 0.004723%
9.2.2.4 | INHI.002411 | Próprio | JOELHO 90 GRAUS, PVC, COM ANEL, SERIE NORMAL, ESGOTO SECUNDÁRIO, DN 40 MM X 1.1/2" - FORNECIMENTO E INSTALAÇÃO | geral | un | 3 | 5 | 13.12 | 18.12 | 15 | 39.36 | 54.36 | 0.007624%
9.2.2.5 | 89711 | SINAPI | TUBO PVC, SERIE NORMAL, ESGOTO PREDIAL, DN 40 MM, FORNECIDO E INSTALADO EM RAMAL DE DESCARGA OU RAMAL DE ESGOTO SANITÁRIO. AF_08/2022 | geral | m | 5 | 14.67 | 8.8 | 23.47 | 73.35 | 44 | 117.35 | 0.01646%
9.2.2.6 | 89712 | SINAPI | TUBO PVC, SERIE NORMAL, ESGOTO PREDIAL, DN 50 MM, FORNECIDO E INSTALADO EM RAMAL DE DESCARGA OU RAMAL DE ESGOTO SANITÁRIO. AF_08/2022 | geral | m | 3.4 | 15.94 | 13.47 | 29.41 | 54.19 | 45.8 | 99.99 | 0.01402%
9.3 |  |  | VENTILAÇÃO
9.3.1 | 89802 | SINAPI | JOELHO 45 GRAUS, PVC, SERIE NORMAL, ESGOTO PREDIAL, DN 50 MM, JUNTA ELÁSTICA, FORNECIDO E INSTALADO EM PRUMADA DE ESGOTO SANITÁRIO OU VENTILAÇÃO. AF_08/2022 | geral | un | 1 | 1.71 | 9.3 | 11.01 | 1.71 | 9.3 | 11.01 | 0.001544%
9.3.2 | 89801 | SINAPI | JOELHO 90 GRAUS, PVC, SERIE NORMAL, ESGOTO PREDIAL, DN 50 MM, JUNTA ELÁSTICA, FORNECIDO E INSTALADO EM PRUMADA DE ESGOTO SANITÁRIO OU VENTILAÇÃO. AF_08/2022 | geral | un | 1 | 1.71 | 8.57 | 10.28 | 1.71 | 8.57 | 10.28 | 0.001442%
9.3.3 | 89712 | SINAPI | TUBO PVC, SERIE NORMAL, ESGOTO PREDIAL, DN 50 MM, FORNECIDO E INSTALADO EM RAMAL DE DESCARGA OU RAMAL DE ESGOTO SANITÁRIO. AF_08/2022 | geral | m | 6 | 15.94 | 13.47 | 29.41 | 95.64 | 80.82 | 176.46 | 0.02475%
9.3.4 | 89825 | SINAPI | TE, PVC, SERIE NORMAL, ESGOTO PREDIAL, DN 50 X 50 MM, JUNTA ELÁSTICA, FORNECIDO E INSTALADO EM PRUMADA DE ESGOTO SANITÁRIO OU VENTILAÇÃO. AF_08/2022 | geral | un | 1 | 2.28 | 15.78 | 18.06 | 2.28 | 15.78 | 18.06 | 0.002533%
9.3.5 | INHI.000080 | Próprio | TERMINAL VENTILAÇÃO 50 MM | geral | un | 1 | 5.79 | 9.85 | 15.64 | 5.79 | 9.85 | 15.64 | 0.002193%
9.4 |  |  | PLUVIAL
9.4.1 | 89520 | SINAPI | JOELHO 45 GRAUS, PVC, SERIE R, ÁGUA PLUVIAL, DN 50 MM, JUNTA ELÁSTICA, FORNECIDO E INSTALADO EM RAMAL DE ENCAMINHAMENTO | geral | un | 2 | 3.03 | 13.63 | 16.66 | 6.06 | 27.26 | 33.32 | 0.004673%
9.4.2 | 89509 | SINAPI | TUBO PVC, SÉRIE R, ÁGUA PLUVIAL, DN 50 MM, FORNECIDO E INSTALADO EM RAMAL DE ENCAMINHAMENTO | geral | m | 8.9 | 9.5 | 14.61 | 24.11 | 84.55 | 130.02 | 214.57 | 0.03009%
9.4.3 | INHI.001872 | Próprio | GRELHA COM CALHA E CESTO COLETOR PARA PISO EM AÇO INOXIDÁVEL, LARGURA DE 15 CM | drenagem do piso área coberta | m | 16.4 | 22 | 991.46 | 1013.46 | 360.8 | 16259.94 | 16620.74 | 2.331%
[11 empty] | SUBTOTAL | 18218.47 | 2.555%
10 |  |  | INSTALAÇÕES ELÉTRICAS E LÓGICA
10.1 |  |  | ENTRADA DE ENERGIA
10.1.1 | INEL.001130 | Próprio | ENTRADA GERAL ENERGIA - POSTE DE CONCRETO 12/600 - TRANSF. TRIFÁSICO 112,5KVA |  | cj | 1 | 3053.68 | 45044.77 | 48098.45 | 3053.68 | 45044.77 | 48098.45 | 6.746%
10.1.2 | 065125 | SBC | TAPETE ISOLANTE 20KV 1,00X1,00M COM LAUDO |  | und | 1 | 0 | 663.28 | 663.28 | 0 | 663.28 | 663.28 | 0.09302%
10.1.3 | INEL.002024 | Próprio | CAIXA DE EQUIPOTENCIALIZAÇÃO 40X40X15, COM BARRAMENTO PARA NEUTRO | entrada energia | unid | 1 | 50.2 | 671.76 | 721.96 | 50.2 | 671.76 | 721.96 | 0.1013%
10.1.4 | 91953 | SINAPI | INTERRUPTOR SIMPLES (1 MÓDULO), 10A/250V, INCLUINDO SUPORTE E PLACA - FORNECIMENTO E INSTALAÇÃO | entrada energia | und | 1 | 20.84 | 14.51 | 35.35 | 20.84 | 14.51 | 35.35 | 0.004958%
10.1.5 | 97586 | SINAPI | LUMINÁRIA TIPO CALHA, DE SOBREPOR, COM 2 LÂMPADAS TUBULARES FLUORESCENTES DE 36 W, COM REATOR DE PARTIDA RÁPIDA - FORNECIMENTO E INSTALAÇÃO | entrada energia | und | 1 | 18.08 | 146.13 | 164.21 | 18.08 | 146.13 | 164.21 | 0.02303%
10.1.6 | 101906 | SINAPI | EXTINTOR DE INCÊNDIO PORTÁTIL COM CARGA DE CO2 DE 4 KG, CLASSE BC - FORNECIMENTO E INSTALAÇÃO | entrada energia | und | 1 | 22.91 | 516.77 | 539.68 | 22.91 | 516.77 | 539.68 | 0.07569%
10.1.7 | INEL.000119 | Próprio | LUMINÁRIA DE ILUMINAÇÃO DE EMERGÊNCIA 9W SISTEMA AUTÔNOMO - FONECIMENTO E INSTALAÇÃO | entrada energia | und | 1 | 18.27 | 27.29 | 45.56 | 18.27 | 27.29 | 45.56 | 0.00639%
10.1.8 | 160013 | SBC | ISOLAMENTO TERMICO COM PLACAS DE ISOPOR | entrada energia | m² | 1 | 16.6 | 15.82 | 32.42 | 16.6 | 15.82 | 32.42 | 0.004547%
10.1.9 | INEL.000394 | Próprio | FORNECIMENTO E INSTALAÇÃO CAIXA DE INSPEÇÃO DE ATERRAMENTO EM CONCRETO, 300x300x300mm | entrada energia | und | 2 | 187.32 | 147.17 | 334.49 | 374.64 | 294.34 | 668.98 | 0.09382%
10.2 |  |  | INFRAESTRUTURA
10.2.1 |  |  | ELETRODUTOS
10.2.1.1 | INEL.000525 | Próprio | ELETRODUTO EM F.G. APARENTE EM FORRO E PINTADO COM TINTA DE ESMALTE SINTÉTICO NA COR DA PAREDE E ANTI-FERRUGEM Ø 1" | geral | m | 130 | 10.31 | 36.17 | 46.48 | 1340.3 | 4702.1 | 6042.4 | 0.8474%
10.2.1.2 | INEL.000528 | Próprio | ELETRODUTO EM F.G. APARENTE EM FORRO E PINTADO COM TINTA DE ESMALTE SINTÉTICO NA COR DA PAREDE E ANTI-FERRUGEM Ø 1 1/2" | geral | m | 95 | 15.73 | 60.83 | 76.56 | 1494.35 | 5778.85 | 7273.2 | 1.02%
10.2.1.3 | INEL.001517 | Próprio | ELETRODUTO FLEXÍVEL CORRUGADO, PEAD, DN 50 (1"), PARA REDE ENTERRADA DE DISTRIBUIÇÃO DE ENERGIA ELÉTRICA - FORNECIMENTO E INSTALAÇÃO | geral | m | 20 | 3.58 | 4.22 | 7.8 | 71.6 | 84.4 | 156 | 0.02188%
10.2.2 |  |  | CALHAS
10.2.2.1 | INEL.003376 | Próprio | PERFILADO PERFURADO EM CHAPA DE AÇO COM TAMPA, DIMENSÕES 38 X 38 MM, INCLUSO CURVAS, EMENDAS E ACESSÓRIOS DE FIXAÇÃO | geral | m | 120 | 0.47 | 30.65 | 31.12 | 56.4 | 3678 | 3734.4 | 0.5237%
10.2.3 |  |  | CAIXAS
10.2.3.1 | INEL.001129 | Próprio | FORNECIMENTO E INSTALAÇÃO DE CONDULETES TIPO "X" EM ALUMINIO COM TAMPA Ø 1" | geral | unid | 16 | 28.03 | 26.53 | 54.56 | 448.48 | 424.48 | 872.96 | 0.1224%
10.2.3.2 | INEL.001129 | Próprio | FORNECIMENTO E INSTALAÇÃO DE CONDULETES TIPO "X" EM ALUMINIO COM TAMPA PARA UM MÓDULO Ø 1" | geral | unid | 25 | 28.03 | 26.53 | 54.56 | 700.75 | 663.25 | 1364 | 0.1913%
10.2.3.3 | INEL.001129 | Próprio | FORNECIMENTO E INSTALAÇÃO DE CONDULETES TIPO "X" EM ALUMINIO COM TAMPA PARA DOIS MÓDULOS Ø 1" | geral | unid | 1 | 28.03 | 26.53 | 54.56 | 28.03 | 26.53 | 54.56 | 0.007652%
10.2.4 |  |  | CABOS
10.2.4.1 | 91926 | SINAPI | CABO DE COBRE FLEXÍVEL ISOLADO, 2,5 MM², ANTI-CHAMA 450/750 V, PARA CIRCUITOS TERMINAIS - FORNECIMENTO E INSTALAÇÃO (VERMELHO, BRANCO, AMARELO, VERDE, AZUL) | geral | m | 1156 | 1.67 | 2.64 | 4.31 | 1930.52 | 3051.84 | 4982.36 | 0.6988%
10.2.4.2 | 91928 | SINAPI | CABO DE COBRE FLEXÍVEL ISOLADO, 4,0 MM², ANTI-CHAMA 450/750 V, PARA CIRCUITOS TERMINAIS - FORNECIMENTO E INSTALAÇÃO (VERMELHO, BRANCO, AMARELO, VERDE, AZUL) | geral | m | 142 | 2.25 | 4.31 | 6.56 | 319.5 | 612.02 | 931.52 | 0.1306%
10.2.4.3 | 91932 | SINAPI | CABO DE COBRE FLEXÍVEL ISOLADO, 10 MM², ANTI-CHAMA 450/750 V, PARA CIRCUITOS TERMINAIS - FORNECIMENTO E INSTALAÇÃO (VERMELHO, BRANCO, AMARELO, VERDE, AZUL) | geral | m | 25 | 4.39 | 11.54 | 15.93 | 109.75 | 288.5 | 398.25 | 0.05585%
10.2.5 |  |  | ILUMINAÇÃO
10.2.5.1 | 91953 | SINAPI | INTERRUPTOR SIMPLES (1 MÓDULO), 10A/250V, INCLUINDO SUPORTE E PLACA - FORNECIMENTO E INSTALAÇÃO | geral | unid | 4 | 20.84 | 14.51 | 35.35 | 83.36 | 58.04 | 141.4 | 0.01983%
10.2.5.2 | 91959 | SINAPI | INTERRUPTOR SIMPLES (2 MÓDULOS), 10A/250V, INCLUINDO SUPORTE E PLACA - FORNECIMENTO E INSTALAÇÃO | geral | unid | 1 | 30.69 | 22.98 | 53.67 | 30.69 | 22.98 | 53.67 | 0.007527%
10.2.5.3 | INEL.001132 | Próprio | LUMINÁRIA PENDENTE COM CORPO EM ALUMÍNIO REPUXADO COM ACABAMENTO EM PINTURA ELETROSTÁTICA (PINTURA EXTERNA), IRC >80, COR 3000K, 29W. REF.: ITAIM CANDÉA LED. | geral | unid | 18 | 64.48 | 517.82 | 582.3 | 1160.64 | 9320.76 | 10481.4 | 1.47%
10.2.5.4 | INEL.002983 | Próprio | LUMINÁRIA DE SOBREPOR HERMÉTICA LED PARA 02 LÂMPADAS T5 18W, 60CM, BRANCO FRIO 6500K | geral | unid | 4 | 241.05 | 7.71 | 248.76 | 964.2 | 30.84 | 995.04 | 0.1395%
10.2.5.5 | INEL.001105 | Próprio | PROJETOR 60º, DE POLIPROPILENO, GRAU DE PROTEÇÃO: IP65, 3000K, 26W. REF.: ESTELLA SOLID 26W | geral | unid | 4 | 22.48 | 170.01 | 192.49 | 89.92 | 680.04 | 769.96 | 0.108%
10.2.5.6 | INEL.000119 | Próprio | LUMINÁRIA DE ILUMINAÇÃO DE EMERGÊNCIA 9W SISTEMA AUTÔNOMO - FONECIMENTO E INSTALAÇÃO | geral | unid | 3 | 18.27 | 27.29 | 45.56 | 54.81 | 81.87 | 136.68 | 0.01917%
10.2.6 |  |  | TOMADAS
10.2.6.1 | 91996 | SINAPI | TOMADA PADRÃO BRASILEIRO (1 MÓDULO), 2P+T 10 A, INCLUINDO SUPORTE E PLACA - FORNECIMENTO E INSTALAÇÃO | geral | unid | 20 | 25.76 | 16.15 | 41.91 | 515.2 | 323 | 838.2 | 0.1176%
10.2.7 |  |  | QUADROS DE BAIXA TENSÃO
10.2.7.1 | INEL.001128 | Próprio | QUADRO DE DISTRIBUIÇÃO DE ENERGIA EM CHAPA DE AÇO GALVANIZADO, DE SOBREPOR, COM BARRAMENTO TRIFÁSICO, PARA 28 DISJUNTORES DIN 100A - FORNECIMENTO E INSTALAÇÃO | geral | unid | 1 | 88.25 | 469.68 | 557.93 | 88.25 | 469.68 | 557.93 | 0.07825%
10.2.7.2 | 93655 | SINAPI | FORNECIMENTO E INSTALAÇÃO DE MINIDISJUNTOR MODULAR DIN - 1x20A | geral | unid | 9 | 3.83 | 10.06 | 13.89 | 34.47 | 90.54 | 125.01 | 0.01753%
10.2.7.3 | 93670 | SINAPI | FORNECIMENTO E INSTALAÇÃO DE MINIDISJUNTOR MODULAR DIN - 3x25A | geral | unid | 2 | 11.51 | 63.42 | 74.93 | 23.02 | 126.84 | 149.86 | 0.02102%
10.2.7.4 | INEL.003394 | Próprio | FORNECIMENTO E INSTALAÇÃO DE DISJUNTOR CAIXA MOLDADA - 3X32A | geral | unid | 2 | 23.15 | 163.02 | 186.17 | 46.3 | 326.04 | 372.34 | 0.05222%
10.2.7.5 | INEL.000042 | Próprio | FORNECIMENTO E INSTALAÇÃO DE INTERRUPTOR DIFERENCIAL - 2X25A / 30 MA | geral | unid | 1 | 5.78 | 131.97 | 137.75 | 5.78 | 131.97 | 137.75 | 0.01932%
10.2.7.6 | INEL.001368 | Próprio | FORNECIMENTO E INSTALAÇÃO DE SISTEMA DE PROTEÇÃO. INCLUSO: 4 PROTETORES CONTRA SURTO (3F + N) VCL 230 V COM 4 METROS DE CABOS FLEXÍVEIS - 20KA | geral | unid | 7 | 86.9 | 259.28 | 346.18 | 608.3 | 1814.96 | 2423.26 | 0.3399%
10.2.7.7 | INEL.000581 | Próprio | FORNECIMENTO E INSTALAÇÃO DE SISTEMA DE PROTEÇÃO. INCLUSO: 4 PROTETORES CONTRA SURTO (3F + N) VCL 230 V COM 4 METROS DE CABOS FLEXÍVEIS - 40KA | geral | unid | 7 | 86.9 | 445.16 | 532.06 | 608.3 | 3116.12 | 3724.42 | 0.5223%
10.2.8 |  |  | ACESSÓRIOS
10.2.8.1 | INEL.001938 | Próprio | FORNECIMENTO E INSTALAÇÃO DE TERMINAL TIPO ILHÓS PARA CABO DE #2,5 - 6,0 MM² | geral | unid | 120 | 5.78 | 1.45 | 7.23 | 693.6 | 174 | 867.6 | 0.1217%
10.2.8.2 | INEL.002017 | Próprio | FORNECIMENTO E APLICAÇÃO DE ANILHA DE IDENTIFICAÇÃO DE CIRCUITOS/CABOS | geral | unid | 20 | 0.85 | 0.33 | 1.18 | 17 | 6.6 | 23.6 | 0.00331%
10.2.8.3 | INEL.001609 | Próprio | FORNECIMENTO E APLICAÇÃO DE PLACA DE IDENTIFICAÇÃO DE TOMADAS | geral | unid | 20 | 0.33 | 0.68 | 1.01 | 6.6 | 13.6 | 20.2 | 0.002833%
10.3 |  |  | REDE DE LÓGICA E TELEFONIA
10.3.1 | SERT.000026 | Próprio | CERTIFICAÇÃO DE PONTO PARA REDE ESTRUTURADA CAT6 | geral | unid | 12 | 74.04 | 7.73 | 81.77 | 888.48 | 92.76 | 981.24 | 0.1376%
10.3.2 | INEL.000663 | Próprio | FORNECIMENTO E INSTALAÇÃO DE KIT EXAUSTOR COM VENTILADOR DUPLO 220V PARA RACK PADRÃO 19", C/ CONEXÕES, FIXAÇÕES E ACESSÓRIOS | geral | unid | 2 | 63.72 | 222.62 | 286.34 | 127.44 | 445.24 | 572.68 | 0.08032%
10.3.3 | INEL.003016 | Próprio | FORNECIMENTO E INSTALAÇÃO DE SWITCH POE C/ 24 PORTAS, CATEGORIA 6, 19"X1U, C/ CONEXÕES, FIXAÇÕES E ACESSÓRIOS. REF:: FURUKAWA OU EQUIVALENTES TÉCNICOS | geral | unid | 1 | 123.17 | 3541.64 | 3664.81 | 123.17 | 3541.64 | 3664.81 | 0.514%
10.3.4 | 98302 | SINAPI | FORNECIMENTO E INSTALAÇÃO DE PATCH PANEL C/ 24 PORTAS, CATEGORIA 6, 19"X1U, C/ CONEXÕES, FIXAÇÕES E ACESSÓRIOS. REF:: FURUKAWA OU EQUIVALENTES TÉCNICOS | geral | unid | 1 | 359.26 | 835.44 | 1194.7 | 359.26 | 835.44 | 1194.7 | 0.1676%
10.3.5 | INEL.001945 | Próprio | RACK 12US PARA CABEAMENTO ESTRUTURADO, INCLUINDO COMPONENTES PARA FIXAÇÃO | geral | unid | 1 | 197.6 | 1119.02 | 1316.62 | 197.6 | 1119.02 | 1316.62 | 0.1846%
10.3.6 | INEL.000498 | Próprio | FORNECIMENTO E INSTALAÇÃO DE RÉGUA COM 4 TOMADAS 2P+T 10A/250VCA PARA FIXAÇÃO RACK PADRÃO 19", ALATURA 1U, COM CONEXÕES, FIXAÇÕES E ACESSÓRIOS. | geral | unid | 1 | 5.04 | 98.02 | 103.06 | 5.04 | 98.02 | 103.06 | 0.01445%
10.3.7 | INEL.000141 | Próprio | GERENCIADOR DE CABO COM VELCRO | geral | m | 20 | 12.23 | 7.83 | 20.06 | 244.6 | 156.6 | 401.2 | 0.05627%
10.3.8 | INEL.001594 | Próprio | FORNECIMENTO E INSTAÇÃO DE BANDEJA FIXA 600MM PARA RACK 19" | geral | unid | 1 | 23.15 | 162.19 | 185.34 | 23.15 | 162.19 | 185.34 | 0.02599%
10.3.9 | INEL.000568 | Próprio | FORNECIMENTO E INSTALAÇÃO DE PATCH CORD DE 1,5 M CAT 6 - AZUL, VERDE, AMARELO, BRANCO, VERMELHO | geral | unid | 12 | 2 | 29.9 | 31.9 | 24 | 358.8 | 382.8 | 0.05369%
10.3.10 | INEL.000561 | Próprio | FORNECIMENTO E INSTALAÇÃO DE CABO UTP 4 PARES CAT. 6 24 AWG (INCLUSO ABRAÇADEIRAS, IDENTIFICAÇÃO EXTERNA NOS EXTREMOS DOS PONTOS ) | geral | m | 100 | 8.1 | 10.91 | 19.01 | 810 | 1091 | 1901 | 0.2666%
10.3.11 | INEL.0003166 | Próprio | FORNECIMENTO E INSTALÇÃO DE PLACA 4X2 COM FURO SÁIDA DE FIOS | geral | unid | 4 | 5.75 | 3.62 | 9.37 | 23 | 14.48 | 37.48 | 0.005256%
10.3.12 | 058126 | SBC | CONDULETE ALUMINIO MULTIPLO X 1" - FORNECIMENTO E INSTALAÇÃO | geral | unid | 4 | 30.47 | 41.77 | 72.24 | 121.88 | 167.08 | 288.96 | 0.04053%
10.4 |  |  | SISTEMA DE SEGURANÇA
10.4.1 | INEL.001597 | Próprio | FORNECIMENTO E INSTALAÇÃO DE CÂMERA INFRAVERMELHO COM 20 M DE ALCANCE | geral | unid | 4 | 116.36 | 258.69 | 375.05 | 465.44 | 1034.76 | 1500.2 | 0.2104%
10.4.2 | 067801 | SBC | KIT INTELBRAS CENTRAL DE ALARME MONITORADO AMT1016 COMPLETO | geral | unid | 1 | 268.9 | 861.52 | 1130.42 | 268.9 | 861.52 | 1130.42 | 0.1585%
10.4.3 | 068414 | SBC | GRAVADORA DIGITAL DE VÍDEO 16 CANAIS | geral | unid | 1 | 276.55 | 1423.61 | 1700.16 | 276.55 | 1423.61 | 1700.16 | 0.2384%
10.5 |  |  | INSTALAÇÕES DE SPDA
10.5.1 | INEL.001131 | Próprio | FORNECIMENTO E INSTALÇAÕ SOLDA EXOTERMICA | geral | unid | 6 | 28.96 | 13.72 | 42.68 | 173.76 | 82.32 | 256.08 | 0.03591%
10.5.2 | INEL.000390 | Próprio | FORNECIMENTO E INSTALAÇÃO DE TERMINAL EM LATÃO, TIPO UNIVERSAL DE PRESSÃO PARA CABOS DE COBRE DE 35MM². REF.: TEL-5035 DA TERMOTÉCNICA OU EQUIVALENTES TÉCNICOS | geral | unid | 6 | 28.96 | 23.55 | 52.51 | 173.76 | 141.3 | 315.06 | 0.04419%
10.5.3 | INEL.000109 | Próprio | FORNECIMENTO E INSTALAÇÃO DE TERMINAL AÉREO EM BARRA CHATA DE ALUMÍNIO 1/4" X 3/4"X 600MM COM ACESSÓRIOS PARA FIXAÇÃO. REF.: TEL-940 TERMOTÉCNICA OU EQUIVALENTES TÉCNICOS. | geral | m | 8 | 28.96 | 22.97 | 51.93 | 231.68 | 183.76 | 415.44 | 0.05826%
10.5.4 | INEL.002373 | Próprio | FORNECIMENTO E INSTALAÇÃO DE RE-BAR – BARRAS REDONDAS DE AÇO GALVANIZADAS A FOGO COM DIÂMETRO DE Ø 8MM″, ÁREA DE 50 MM², C/ CONEXÕES, FIXAÇÕES E ACESSÓRIOS. REF.: TEL-762 DA TERMOTÉCNICA OU EQUIVALENTES TÉCNICOS | geral | m | 25 | 40.54 | 93.28 | 133.82 | 1013.5 | 2332 | 3345.5 | 0.4692%
10.6 |  |  | EXISTENTE
10.6.1 |  |  | ELETRODUTO
10.6.1.1 | INEL.000525 | Próprio | ELETRODUTO EM F.G. APARENTE EM FORRO E PINTADO COM TINTA DE ESMALTE SINTÉTICO NA COR DA PAREDE E ANTI-FERRUGEM Ø 1" | geral | m | 70 | 10.31 | 36.17 | 46.48 | 721.7 | 2531.9 | 3253.6 | 0.4563%
10.6.1.2 | INEL.000528 | Próprio | ELETRODUTO EM F.G. APARENTE EM FORRO E PINTADO COM TINTA DE ESMALTE SINTÉTICO NA COR DA PAREDE E ANTI-FERRUGEM Ø 1 1/2" | geral | m | 20 | 15.73 | 60.83 | 76.56 | 314.6 | 1216.6 | 1531.2 | 0.2147%
10.6.2 |  |  | CABOS
10.6.2.1 | 91926 | SINAPI | CABO DE COBRE FLEXÍVEL ISOLADO, 2,5 MM², ANTI-CHAMA 450/750 V, PARA CIRCUITOS TERMINAIS - FORNECIMENTO E INSTALAÇÃO (VERMELHO, BRANCO, AMARELO, VERDE, AZUL) | geral | m | 100 | 1.67 | 2.64 | 4.31 | 167 | 264 | 431 | 0.06045%
10.6.3 |  |  | TOMADAS
10.6.3.1 | 92004 | SINAPI | TOMADA PADRÃO BRASILEIRO (2 MÓDULOs), 2P+T 10 A, INCLUINDO SUPORTE E PLACA - FORNECIMENTO E INSTALAÇÃO | geral | unid | 7 | 40.54 | 26.24 | 66.78 | 283.78 | 183.68 | 467.46 | 0.06556%
10.6.4 |  |  | REDE DE LÓGICA E TELEFONIA
10.6.4.1 | INEL.000561 | Próprio | FORNECIMENTO E INSTALAÇÃO DE CABO UTP 4 PARES CAT. 6 24 AWG (INCLUSO ABRAÇADEIRAS, IDENTIFICAÇÃO EXTERNA NOS EXTREMOS DOS PONTOS ) | geral | m | 100 | 8.1 | 10.91 | 19.01 | 810 | 1091 | 1901 | 0.2666%
10.6.4.2 | INEL.003496 | Próprio | FORNECIMENTO E INSTALAÇÃO DE TOMADA DUPLA FÊMEA RJ 45 CAT. 6 | geral | unid | 7 | 11.94 | 85.94 | 97.88 | 83.58 | 601.58 | 685.16 | 0.09609%
[11 empty] | SUBTOTAL | 126560.03 | 17.75%
11 |  |  | CLIMATIZAÇÃO
11.1 |  |  | EQUIPAMENTOS CONDICIONADORES DE AR
11.1.1 | CLIM.001515 | Próprio | UNIDADE MINISPLIT INVERTER, SÓ FRIO, CAPACIDADE NOMINAL DE 12.000BTU/H, CONDENSADORA DE DESCARGA HORIZONTAL, COM PROTEÇÃO GALVÂNICA NAS ALETAS DO CONDENSADOR, GÁS REFRIGERANTE ECOLÓGICO (HFC). COMBINAÇÃO DE UNIDADES: INTERNA, HI WALL 12.000BTU/H (MODELO REF.: 42FVCA12CS). EXTERNA, MODELO DE REFERÊNCIA 38FVCA12CS. FABRICANTE DE REF.: CARRIER, EQUIVALENTE OU SUPERIOR. TENSÃO: 220V-1Ø-60HZ | container 1, container 2 | unid | 2 | 283 | 2327.11 | 2610.11 | 566 | 4654.22 | 5220.22 | 0.7321%
11.2 |  |  | DUTOS
11.2.1 | CLIM.000084 | Próprio | TUBO DE COBRE RÍGIDO PARA REFRIGERAÇÃO, ESP. PAREDE 0.79 MM Ø1/4", INCLUINDO SUPORTES, SOLDA E ACESSÓRIOS PARA INSTALAÇÃO, COM ISOLAMENTO EM ESPUMA ELASTOMÉRICA - REF. ARMAFLEX OU EQUIVALENTE - FORNECIMENTO E INSTALAÇÃO | container 1, container 2 | m | 5 | 3.45 | 23.92 | 27.37 | 17.25 | 119.6 | 136.85 | 0.01919%
11.2.2 | CLIM.000085 | Próprio | TUBO DE COBRE RÍGIDO PARA REFRIGERAÇÃO, ESP. PAREDE 0.79 MM Ø1/2", INCLUINDO SUPORTES, SOLDA E ACESSÓRIOS PARA INSTALAÇÃO, COM ISOLAMENTO EM ESPUMA ELASTOMÉRICA - REF. ARMAFLEX OU EQUIVALENTE - FORNECIMENTO E INSTALAÇÃO | container 1, container 2 | m | 5 | 3.67 | 52.07 | 55.74 | 18.35 | 260.35 | 278.7 | 0.03909%
11.3 |  |  | VENTILAÇÃO MECÂNICA
11.3.1 | CLIM.001162 | Próprio | UNIDADE MINIVENTILADORA TIPO AXIAL, DIÂMETRO DE 150 MM E VAZÃO NOMINAL ATÉ 340 M³/H COM VENEZIANA DE DESCARGA AUTO FECHANTE EM PLÁSTICO REF.: SILENT-300 PLUS DA SOLER & PALAU, EQUIVALENTE OU SUPERIOR. TENSÃO: 220V-1Ø-60HZ | container 1, container 2 | unid | 2 | 48.38 | 315.99 | 364.37 | 96.76 | 631.98 | 728.74 | 0.1022%
11.3.2 | CLIM.000319 | Próprio | VENEZIANA DE AR EXTERNO EM ALUMINIO EXTRUDADO ANODIZADO, COM ALETAS FIXAS HORIZONTAIS, TELA DE PVC, PINTADAS NA COR DA FACHADA. REF. AWK 300X250, DA TROX, OU EQUIVALENTE TÉCNICO. | container 1 | unid | 1 | 78.7 | 170.75 | 249.45 | 78.7 | 170.75 | 249.45 | 0.03498%
11.4 |  |  | EQUIPAMENTOS AUXILIARES
11.4.1 | CLIM.000140 | Próprio | AMORTECEDOR DE IMPACTO E VIBRAÇÃO, TIPO COXIM DE BORRACHA, DIMENSÕES Ø50X50MM, C/ PARAFUSO DE AJUSTE ATÉ 3/8", CAPACIDADE 150KG. | condensadoras e minisplit | unid | 8 | 5.65 | 53.56 | 59.21 | 45.2 | 428.48 | 473.68 | 0.06643%
11.4.2 | TRAN.000009 | Próprio | FRETES, TRANSPORTES E DESLOCAMENTOS DOS EQUIPAMENTOS A SEREM INSTALADOS, INCLUINDO TRANSPORTE VERTICAL E HORIZONTAL ATÉ O PONTO DEFINITIVO DE INSTALAÇÃO | condensadoras | unid | 1 | 548.68 | 1462.72 | 2011.4 | 548.68 | 1462.72 | 2011.4 | 0.2821%
[11 empty] | SUBTOTAL | 9099.04 | 1.276%
12 |  |  | PREVENÇÃO E COMBATE A INCÊNDIO
12.1 | 055863 | SBC | EXTINTOR DE INCÊNDIO PORTÁTIL COM CARGA PQS 6KG, CLASSE ABC - FORNECIMENTO E INSTALAÇÃO | geral | unid | 3 | 1.29 | 261.05 | 262.34 | 3.87 | 783.15 | 787.02 | 0.1104%
12.2 | PPCI.000011 | Próprio | PLACA DE SINALIZAÇÃO, FOTOLUMINESCENTE, EM PVC 20X40 (ROTAS SÁIDA) | geral | unid | 7 | 3.83 | 44.54 | 48.37 | 26.81 | 311.78 | 338.59 | 0.04749%
12.3 | PPCI.000125 | Próprio | PLACA DE SINALIZAÇÃO, FOTOLUMINESCENTE, EM PVC 30X30 (EXTINTOR) | geral | unid | 1 | 3.83 | 11.72 | 15.55 | 3.83 | 11.72 | 15.55 | 0.002181%
[11 empty] | SUBTOTAL | 1141.16 | 0.16%
13 |  |  | PAVIMENTAÇÃO - PISOS
13.1 | 100324 | SINAPI | LASTRO COM MATERIAL GRANULAR (BRITA 1 E BRITA 2), SOBRE SOLO |  | m³ | 37 | 35.04 | 126.58 | 161.62 | 1296.48 | 4683.46 | 5979.94 | 0.8387%
13.2 | 97087 | SINAPI | CAMADA SEPARADORA PARA EXECUÇÃO DE RADIER, PISO DE CONCRETO OU LAJE SOBRE SOLO, EM LONA PLÁSTICA |  | m² | 288 | 0.47 | 2.68 | 3.15 | 135.36 | 771.84 | 907.2 | 0.1272%
13.3 | 97086 | SINAPI | FORMA DE MADEIRA E= 2,5 CM PARA RADIER, PISO DE CONCRETO OU LAJE SOBRE SOLO |  | m² | 14.5 | 93.64 | 77.57 | 171.21 | 1357.78 | 1124.76 | 2482.54 | 0.3482%
13.4 | FUES.000734 | Próprio | ARMAÇÃO PARA EXECUÇÃO DE RADIER, PISO DE CONCRETO OU LAJE SOBRE SOLO, COM USO DE TELA Q-246 E TRELIÇA TG8 |  | m² | 334 | 2.79 | 39.49 | 42.28 | 931.86 | 13189.66 | 14121.52 | 1.98%
13.5 | 92915 | SINAPI | CORTE E DOBRA AÇO CA-60 ⱷ 5,00 MM DE ESTRUTURAS DIVERSAS |  | kg | 11.7 | 7.6 | 10.94 | 18.54 | 88.92 | 127.99 | 216.91 | 0.03042%
13.6 | 92917 | SINAPI | CORTE E DOBRA AÇO CA-50 ⱷ 8,00 MM DE ESTRUTURAS DIVERSAS |  | kg | 14.9 | 3.55 | 11.74 | 15.29 | 52.89 | 174.93 | 227.82 | 0.03195%
13.7 | 92885 | SINAPI | CORTE E DOBRA AÇO CA-25 ⱷ 12,50 MM DE ESTRUTURAS DIVERSAS |  | kg | 60 | 1.36 | 11.47 | 12.83 | 81.6 | 688.2 | 769.8 | 0.108%
13.8 | FUES.000419 | Próprio | CONCRETO FCK 30 MPA USINADO |  | m³ | 34 | 292.48 | 623.46 | 915.94 | 9944.32 | 21197.64 | 31141.96 | 4.368%
13.9 | 103673 | SINAPI | LANÇAMENTO COM USO DE BOMBAS PARA CONCRETO |  | m³ | 34 | 38.14 | 6.64 | 44.78 | 1296.76 | 225.76 | 1522.52 | 0.2135%
13.10 | 97097 | SINAPI | ACABAMENTO POLIDO PARA PISO DE CONCRETO ARMADO OU LAJE SOBRE SOLO |  | m² | 288 | 2.43 | 36.39 | 38.82 | 699.84 | 10480.32 | 11180.16 | 1.568%
13.11 | 92398 | SINAPI | EXECUÇÃO DE PAVIMENTO EM PISO INTERTRAVADO, COM BLOCO RETANGULAR COR NATURAL DE 20 X 10 CM, ESPESSURA 8 CM |  | m² | 21 | 12.25 | 64.26 | 76.51 | 257.25 | 1349.46 | 1606.71 | 0.2253%
13.12 | PAVI.000007 | Próprio | MEIO-FIO DE CONCRETO PRÉ-MOLDADO 12X15X30X100CM - REJUNTADO COM ARGAMASSA CIMENTO-AREIA 1:4 |  | m | 4 | 33.27 | 39.2 | 72.47 | 133.08 | 156.8 | 289.88 | 0.04065%
13.13 | 97114 | SINAPI | EXECUÇÃO DE JUNTAS DE CONTRAÇÃO PARA PAVIMENTOS DE CONCRETO |  | m | 92 | 0.34 | 0.07 | 0.41 | 31.28 | 6.44 | 37.72 | 0.00529%
13.14 | IMPE.000001 | Próprio | JUNTA DE ENCONTRO EM EPS 20MM ACABAMENTO COM SELANTE BASE POLIURETANO |  | m | 30.5 | 0.68 | 5.81 | 6.49 | 20.74 | 177.2 | 197.94 | 0.02776%
13.15 | FUES.000701 | Próprio | JUNTA DE RETRAÇÃO, COM APLICAÇÃO DE DESMOLDANTE |  | m | 61.5 | 11.7 | 1.87 | 13.57 | 719.55 | 115 | 834.55 | 0.117%
[11 empty] | SUBTOTAL | 71517.17 | 10.03%
Totais ->
[6 empty] | TOTAL GERAL |  |  |  | 189874.85 | 523161.98 | 713036.83 | 100%
[6 empty] | BDI 28,92% |  |  | 0.2892 | 54911.8066 | 151298.4446 | 206210.25
[6 empty] | TOTAL GERAL COM BDI |  |  |  | 244786.6566 | 674460.4246 | 919247.08
[5 empty] | CARIMBO |  | ASSINATURA DO COORDENADOR DA CBR ENGENHARIA | [5 empty] | CARIMBO